## 표지
자연표토복원공법 일위대가
(2007년도 상반기)
㈜ 현 우 그 린

## 적용기준-전체
자연표토복원공법 적용기준 및 공사비
(원/㎡당)
토 질 | 토양경도(mm) | 균열간격 (cm) | 경 사 | 평균 굴곡편차 | 적 용 기 준 |  | 설 계 표 시 | 공 사 비
[5 empty] | 시공두께(cm) | 안정화재종류
보통토사 | 25이하 | - | 1:2.0 이상 | - | SEED형 | - | SEED형 | 12098
|  |  | 1:1.9~1:1.5 |  | THK - 1 |  | 1cm | 18662
|  |  | 1:1.4 이하 |  |  | 천연섬유망 | 1cm (섬유망) | 21649
강마사 점성토 | 25~28 | - | 1:1.5 이상 | - | THK - 2 | 천연섬유NET | 2cm (섬유NET) | 34061
|  |  | 1:1.4 이하 |  | THK - 3 |  | 3cm (섬유NET) | 45679
리핑암 | 29이상 | - | 1:1.0 이상 | -
|  |  | 1:0.9 이하 |  |  | 기초철망 | 3cm (기초철망) | 52034
풍화암 | - | 1~10 | 1:1.0 이상 | 10 이상 |  | 천연섬유NET | 3cm (섬유NET) | 45679
|  |  | 1:0.9~1:0.7 | 10 미만 | THK - 4 | 기초철망 | 4cm (기초철망) | 64151
연,경암 | - | 10~30 | 1:0.7 이상 | 10 이상 | THK - 5 |  | 5cm (기초철망) | 76267
|  | 30 이상 | 1:0.6 이하 | 10 미만 | THK - 7 |  | 7cm (기초철망) | 100499

## 최종단가산출
공 종 | 규 격 | 수 량 | 단위 | 재 료 비 |  | 노 무 비 |  | 경 | 비 | 총 | 액 | 비 고
|  |  |  | 단 가 | 금 액 | 단 가 | 금 액 | 단 가 | 금 액 | 단 가 | 금 액
제 호표 자연표토복원공법 ( SEED형 ) - 10 M2 당 -
녹화기반토양 | 나무숲녹화용 | 55 | L | 840 | 46200 |  | 0 |  | 0 | 840 | 46200
입단형성제 | 표토구조형성 | 10 | G | 40 | 400 |  | 0 |  | 0 | 40 | 400
배합종자(표준형) | 나무숲녹화용 | 0.2 | KG | 170000 | 34000 |  | 0 |  | 0 | 170000 | 34000
작업반장 |  | 0.019 | 인 |  | 0 | 80125 | 1522 |  | 0 | 80125 | 1522
특별인부 |  | 0.037 | 인 |  | 0 | 74230 | 2746 |  | 0 | 74230 | 2746
보통인부 |  | 0.123 | 인 |  | 0 | 57820 | 7111 |  | 0 | 57820 | 7111
취부기 | 4.3 M3 | 0.072 | HR | 9223 | 664 | 13472 | 969 | 63326 | 4559 | 86021 | 6192
트럭크레인 | 5 TON | 0.072 | HR | 9223 | 664 | 13998 | 1007 | 11537 | 830 | 34758 | 2501
덤프트럭 | 6 TON | 0.072 | HR | 18504 | 1332 | 13998 | 1007 | 6008 | 432 | 38510 | 2771
물탱크 | 5,500 L | 0.362 | HR | 16292 | 5897 | 13998 | 5067 | 9690 | 3507 | 39980 | 14471
자흡식 펌프 | 100 MM | 0.072 | HR |  | 0 |  | 0 | 77 | 5 | 77 | 5
잡재료비 | 재료비의 3% | 1 | 식 |  | 2674 |  | 0 |  | 0 |  | 2674
기구손료 | 노무비의 2% | 1 | 식 |  | 388.58 |  | 0 |  | 0 |  | 388.58
소계 |  |  |  |  | 92219.58 |  | 19429 |  | 9333 |  | 120981.58
제 호표 자연표토복원공법 (THK - 1 CM) - 10 M2 당 -
녹화기반토양 | 나무숲녹화용 | 110 | L | 840 | 92400 |  | 0 |  | 0 | 840 | 92400
입단형성제 | 표토구조형성 | 20 | G | 40 | 800 |  | 0 |  | 0 | 40 | 800
배합종자(표준형) | 나무숲녹화용 | 0.2 | KG | 170000 | 34000 |  | 0 |  | 0 | 170000 | 34000
작업반장 |  | 0.025 | 인 |  | 0 | 80125 | 2003 |  | 0 | 80125 | 2003
특별인부 |  | 0.049 | 인 |  | 0 | 74230 | 3637 |  | 0 | 74230 | 3637
보통인부 |  | 0.145 | 인 |  | 0 | 57820 | 8383 |  | 0 | 57820 | 8383
취부기 | 4.3 M3 | 0.147 | HR | 9223 | 1355 | 13472 | 1980 | 63326 | 9308 | 86021 | 12643
트럭크레인 | 5 TON | 0.147 | HR | 9223 | 1355 | 13998 | 2057 | 11537 | 1695 | 34758 | 5107
덤프트럭 | 6 TON | 0.147 | HR | 18504 | 2720 | 13998 | 2057 | 6008 | 883 | 38510 | 5660
물탱크 | 5,500 L | 0.432 | HR | 16292 | 7038 | 13998 | 6047 | 9690 | 4186 | 39980 | 17271
자흡식 펌프 | 100 MM | 0.147 | HR |  | 0 |  | 0 | 77 | 11 | 77 | 11
잡재료비 | 재료비의 3% | 1 | 식 |  | 4190 | [5 empty] | 4190
기구손료 | 노무비의 2% | 1 | 식 |  | 523.28 | [5 empty] | 523.28
소계 |  |  |  |  | 144381.28 |  | 26164 |  | 16083 |  | 186628.28
제 호표 자연표토복원공법 (THK - 1 CM + 천연섬유망설치) - 10 M2 당 -
녹화기반토양 | 나무숲녹화용 | 110 | L | 840 | 92400 |  | 0 |  | 0 | 840 | 92400
입단형성제 | 표토구조형성 | 20 | G | 40 | 800 |  | 0 |  | 0 | 40 | 800
배합종자(표준형) | 나무숲녹화용 | 0.2 | KG | 170000 | 34000 |  | 0 |  | 0 | 170000 | 34000
작업반장 |  | 0.025 | 인 |  | 0 | 80125 | 2003 |  | 0 | 80125 | 2003
특별인부 |  | 0.049 | 인 |  | 0 | 74230 | 3637 |  | 0 | 74230 | 3637
보통인부 |  | 0.145 | 인 |  | 0 | 57820 | 8383 |  | 0 | 57820 | 8383
취부기 | 4.3 M3 | 0.147 | HR | 9223 | 1355 | 13472 | 1980 | 63326 | 9308 | 86021 | 12643
트럭크레인 | 5 TON | 0.147 | HR | 9223 | 1355 | 13998 | 2057 | 11537 | 1695 | 34758 | 5107
덤프트럭 | 6 TON | 0.147 | HR | 18504 | 2720 | 13998 | 2057 | 6008 | 883 | 38510 | 5660
물탱크 | 5,500 L | 0.432 | HR | 16292 | 7038 | 13998 | 6047 | 9690 | 4186 | 39980 | 17271
자흡식 펌프 | 100 MM | 0.147 | HR |  | 0 |  | 0 | 77 | 11 | 77 | 11
잡재료비 | 재료비의 3% | 1 | 식 |  | 4190 |  | 0 |  | 0 |  | 4190
기구손료 | 노무비의 2% | 1 | 식 |  | 481 |  | 0 |  | 0 |  | 481
천연섬유망설치 | φ 1 X 100 X 100 | 1 | 식 |  | 10918 |  | 18987 |  | 0 |  | 29905 | 10M2단가적용
소계 |  |  |  |  | 155257 |  | 45151 |  | 16083 |  | 216491
제 호표 자연표토복원공법 (THK - 2 CM + 천연섬유NET설치) - 10 M2 당 -
녹화기반토양 | 나무숲녹화용 | 220 | L | 840 | 184800 |  | 0 |  | 0 | 840 | 184800
입단형성제 | 표토구조형성 | 40 | G | 40 | 1600 |  | 0 |  | 0 | 40 | 1600
배합종자(표준형) | 나무숲녹화용 | 0.2 | KG | 170000 | 34000 |  | 0 |  | 0 | 170000 | 34000
작업반장 |  | 0.034 | 인 |  | 0 | 80125 | 2724 |  | 0 | 80125 | 2724
특별인부 |  | 0.067 | 인 |  | 0 | 74230 | 4973 |  | 0 | 74230 | 4973
보통인부 |  | 0.178 | 인 |  | 0 | 57820 | 10291 |  | 0 | 57820 | 10291
취부기 | 4.3 M3 | 0.203 | HR | 9223 | 1872 | 13472 | 2734 | 63326 | 12855 | 86021 | 17461
트럭크레인 | 5 TON | 0.203 | HR | 9223 | 1872 | 13998 | 2841 | 11537 | 2342 | 34758 | 7055
덤프트럭 | 6 TON | 0.203 | HR | 18504 | 3756 | 13998 | 2841 | 6008 | 1219 | 38510 | 7816
물탱크 | 5,500 L | 0.485 | HR | 16292 | 7901 | 13998 | 6789 | 9690 | 4699 | 39980 | 19389
자흡식 펌프 | 100 MM | 0.203 | HR |  | 0 |  | 0 | 77 | 15 | 77 | 15
잡재료비 | 재료비의 3% | 1 | 식 |  | 7074 | [5 empty] | 7074
기구손료 | 노무비의 2% | 1 | 식 |  | 609 | [5 empty] | 609
천연섬유NET설치 | φ 5 X 30 X 30 | 1 | 식 |  | 13390 |  | 29418 |  | 0 |  | 42808 | 10M2단가적용
소계 |  |  |  |  | 256874 |  | 62611 |  | 21130 |  | 340615
제 호표 자연표토복원공법 (THK - 3 CM + 천연섬유NET설치) - 10 M2 당 -
녹화기반토양 | 나무숲녹화용 | 330 | L | 840 | 277200 |  | 0 |  | 0 | 840 | 277200
입단형성제 | 표토구조형성 | 60 | G | 40 | 2400 |  | 0 |  | 0 | 40 | 2400
배합종자(표준형) | 나무숲녹화용 | 0.2 | KG | 170000 | 34000 |  | 0 |  | 0 | 170000 | 34000
작업반장 |  | 0.046 | 인 |  | 0 | 80125 | 3685 |  | 0 | 80125 | 3685
특별인부 |  | 0.091 | 인 |  | 0 | 74230 | 6754 |  | 0 | 74230 | 6754
보통인부 |  | 0.223 | 인 |  | 0 | 57820 | 12893 |  | 0 | 57820 | 12893
취부기 | 4.3 M3 | 0.277 | HR | 9223 | 2554 | 13472 | 3731 | 63326 | 17541 | 86021 | 23826
트럭크레인 | 5 TON | 0.277 | HR | 9223 | 2554 | 13998 | 3877 | 11537 | 3195 | 34758 | 9626
덤프트럭 | 6 TON | 0.277 | HR | 18504 | 5125 | 13998 | 3877 | 6008 | 1664 | 38510 | 10666
물탱크 | 5,500 L | 0.554 | HR | 16292 | 9025 | 13998 | 7754 | 9690 | 5368 | 39980 | 22147
자흡식 펌프 | 100 MM | 0.277 | HR |  | 0 |  | 0 | 77 | 21 | 77 | 21
잡재료비 | 재료비의 3% | 1 | 식 |  | 9985 |  | 0 |  | 0 |  | 9985
기구손료 | 노무비의 2% | 1 | 식 |  | 781 |  | 0 |  | 0 |  | 781
천연섬유NET설치 | φ 5 X 30 X 30 | 1 | 식 |  | 13390 |  | 29418 |  | 0 |  | 42808 | 10M2단가적용
소계 |  |  |  |  | 357014 |  | 71989 |  | 27789 |  | 456792
제 호표 자연표토복원공법 (THK - 3 CM + 철망설치) - 10 M2 당 -
녹화기반토양 | 나무숲녹화용 | 330 | L | 840 | 277200 |  | 0 |  | 0 | 840 | 277200
입단형성제 | 표토구조형성 | 60 | G | 40 | 2400 |  | 0 |  | 0 | 40 | 2400
배합종자(표준형) | 나무숲녹화용 | 0.2 | KG | 170000 | 34000 |  | 0 |  | 0 | 170000 | 34000
작업반장 |  | 0.046 | 인 |  | 0 | 80125 | 3685 |  | 0 | 80125 | 3685
특별인부 |  | 0.091 | 인 |  | 0 | 74230 | 6754 |  | 0 | 74230 | 6754
보통인부 |  | 0.223 | 인 |  | 0 | 57820 | 12893 |  | 0 | 57820 | 12893
취부기 | 4.3 M3 | 0.277 | HR | 9223 | 2554 | 13472 | 3731 | 63326 | 17541 | 86021 | 23826
트럭크레인 | 5 TON | 0.277 | HR | 9223 | 2554 | 13998 | 3877 | 11537 | 3195 | 34758 | 9626
덤프트럭 | 6 TON | 0.277 | HR | 18504 | 5125 | 13998 | 3877 | 6008 | 1664 | 38510 | 10666
물탱크 | 5,500 L | 0.554 | HR | 16292 | 9025 | 13998 | 7754 | 9690 | 5368 | 39980 | 22147
자흡식 펌프 | 100 MM | 0.277 | HR |  | 0 |  | 0 | 77 | 21 | 77 | 21
잡재료비 | 재료비의 3% | 1 | 식 |  | 9985 | [5 empty] | 9985
기구손료 | 노무비의 2% | 1 | 식 |  | 781 | [5 empty] | 781
철망설치 | #10 (32-23) X 58 | 1 | 식 |  | 49361.26 |  | 56113 |  | 888 |  | 106362.26 | 10M2단가적용
소계 |  |  |  |  | 392985.26 |  | 98684 |  | 28677 |  | 520346.26
제 호표 자연표토복원공법 (THK - 4 CM + 철망설치) - 10 M2 당 -
녹화기반토양 | 나무숲녹화용 | 440 | L | 840 | 369600 |  | 0 |  | 0 | 840 | 369600
입단형성제 | 표토구조형성 | 80 | G | 40 | 3200 |  | 0 |  | 0 | 40 | 3200
배합종자(표준형) | 나무숲녹화용 | 0.2 | KG | 170000 | 34000 |  | 0 |  | 0 | 170000 | 34000
작업반장 |  | 0.061 | 인 |  | 0 | 80125 | 4887 |  | 0 | 80125 | 4887
특별인부 |  | 0.121 | 인 |  | 0 | 74230 | 8981 |  | 0 | 74230 | 8981
보통인부 |  | 0.279 | 인 |  | 0 | 57820 | 16131 |  | 0 | 57820 | 16131
취부기 | 4.3 M3 | 0.369 | HR | 9223 | 3403 | 13472 | 4971 | 63326 | 23367 | 86021 | 31741
트럭크레인 | 5 TON | 0.369 | HR | 9223 | 3403 | 13998 | 5165 | 11537 | 4257 | 34758 | 12825
덤프트럭 | 6 TON | 0.369 | HR | 18504 | 6827 | 13998 | 5165 | 6008 | 2216 | 38510 | 14208
물탱크 | 5,500 L | 0.641 | HR | 16292 | 10443 | 13998 | 8972 | 9690 | 6211 | 39980 | 25626
자흡식 펌프 | 100 MM | 0.369 | HR |  | 0 |  | 0 | 77 | 28 | 77 | 28
잡재료비 | 재료비의 3% | 1 | 식 |  | 12926 | [5 empty] | 12926
기구손료 | 노무비의 2% | 1 | 식 |  | 996 | [5 empty] | 996
철망설치 | #10 (32-23) X 58 | 1 | 식 |  | 49361.26 |  | 56113 |  | 888 |  | 106362.26 | 10M2단가적용
소계 |  |  |  |  | 494159.26 |  | 110385 |  | 36967 |  | 641511.26
제 호표 자연표토복원공법 (THK - 5 CM + 철망설치) - 10 M2 당 -
녹화기반토양 | 나무숲녹화용 | 550 | L | 840 | 462000 |  | 0 |  | 0 | 840 | 462000
입단형성제 | 표토구조형성 | 100 | G | 40 | 4000 |  | 0 |  | 0 | 40 | 4000
배합종자(표준형) | 나무숲녹화용 | 0.2 | KG | 170000 | 34000 |  | 0 |  | 0 | 170000 | 34000
작업반장 |  | 0.076 | 인 |  | 0 | 80125 | 6089 |  | 0 | 80125 | 6089
특별인부 |  | 0.151 | 인 |  | 0 | 74230 | 11208 |  | 0 | 74230 | 11208
보통인부 |  | 0.335 | 인 |  | 0 | 57820 | 19369 |  | 0 | 57820 | 19369
취부기 | 4.3 M3 | 0.461 | HR | 9223 | 4251 | 13472 | 6210 | 63326 | 29193 | 86021 | 39654
트럭크레인 | 5 TON | 0.461 | HR | 9223 | 4251 | 13998 | 6453 | 11537 | 5318 | 34758 | 16022
덤프트럭 | 6 TON | 0.461 | HR | 18504 | 8530 | 13998 | 6453 | 6008 | 2769 | 38510 | 17752
물탱크 | 5,500 L | 0.728 | HR | 16292 | 11860 | 13998 | 10190 | 9690 | 7054 | 39980 | 29104
자흡식 펌프 | 100 MM | 0.461 | HR |  | 0 |  | 0 | 77 | 35 | 77 | 35
잡재료비 | 재료비의 3% | 1 | 식 |  | 15866 |  | 0 |  | 0 |  | 15866
기구손료 | 노무비의 2% | 1 | 식 |  | 1210 |  | 0 |  | 0 |  | 1210
철망설치 | #10 (32-23) X 58 | 1 | 식 |  | 49361.26 |  | 56113 |  | 888 |  | 106362.26 | 10M2단가적용
소계 |  |  |  |  | 595329.26 |  | 122085 |  | 45257 |  | 762671.26
제 호표 자연표토복원공법 (THK - 7 CM + 철망설치) - 10 M2 당 -
녹화기반토양 | 나무숲녹화용 | 770 | L | 840 | 646800 |  | 0 |  | 0 | 840 | 646800
입단형성제 | 표토구조형성 | 140 | G | 40 | 5600 |  | 0 |  | 0 | 40 | 5600
배합종자(표준형) | 나무숲녹화용 | 0.2 | KG | 170000 | 34000 |  | 0 |  | 0 | 170000 | 34000
작업반장 |  | 0.106 | 인 |  | 0 | 80125 | 8493 |  | 0 | 80125 | 8493
특별인부 |  | 0.211 | 인 |  | 0 | 74230 | 15662 |  | 0 | 74230 | 15662
보통인부 |  | 0.447 | 인 |  | 0 | 57820 | 25845 |  | 0 | 57820 | 25845
취부기 | 4.3 M3 | 0.645 | HR | 9223 | 5948 | 13472 | 8689 | 63326 | 40845 | 86021 | 55482
트럭크레인 | 5 TON | 0.645 | HR | 9223 | 5948 | 13998 | 9028 | 11537 | 7441 | 34758 | 22417
덤프트럭 | 6 TON | 0.645 | HR | 18504 | 11935 | 13998 | 9028 | 6008 | 3875 | 38510 | 24838
물탱크 | 5,500 L | 0.902 | HR | 16292 | 14695 | 13998 | 12626 | 9690 | 8740 | 39980 | 36061
자흡식 펌프 | 100 MM | 0.645 | HR |  | 0 |  | 0 | 77 | 49 | 77 | 49
잡재료비 | 재료비의 3% | 1 | 식 |  | 21747 | [5 empty] | 21747
기구손료 | 노무비의 2% | 1 | 식 |  | 1639 | [5 empty] | 1639
철망설치 | #10 (32-23) X 58 | 1 | 식 |  | 49361.26 |  | 56113 |  | 888 |  | 106362.26 | 10M2단가적용
소계 |  |  |  |  | 797673.26 |  | 145484 |  | 61838 |  | 1004995.26

## 단가산출근거
■ 단가 산출 근거
장비가격 | 취부기가격 : | 141221
| 환율 : $1= | 958.79 |  |  | (2007년 1월 3일 고시)
| 취부기가격 : | 135400000 |  |  | 2007년
| 트럭탑재크레인(5TON) | 41399000 |  |  | 2007년
| 덤프트럭(6TON) | 16737000 |  |  | 2007년
| 물탱크(5,500L) | 38257000 |  |  | 2007년
| 자흡식펌프(100MM) | 230000 |  |  | 2007년
| 발전기(50KW) | 16360000 |  |  | 2007년
감가상각 | 취부기 | 4677 | 1e-07 |  | 2007년
| 트럭크레인 | 2787 | 1e-07 |  | 2007년
| 덤프트럭 | 3590 | 1e-07 |  | 2007년
| 물탱크 | 2533 | 1e-07 |  | 2007년
| 자흡식펌프 | 3375 | 1e-07 |  | 2007년
| 발전기 | 2860 | 1e-07 |  | 2007년
유류대 | 경유가격 | 1201 |  |  | 2007년
노무비 | 작업반장 | 80125 |  |  | 2007년 상반기
| 착암공 | 68984 |  |  | 2007년 상반기
| 특별인부 | 74230 |  |  | 2007년 상반기
| 보통인부 | 57820 |  |  | 2007년 상반기
| 기계운전사 | 64667 |  |  | 2007년 상반기
| 운반차기사 | 67192 |  |  | 2007년 상반기
■ 단가 산출 근거 (1시간 당)
1. 취 부 기 (4.3M3 , 80ps)
- 손비(경비) : 135,400,000원 * 4,677 * 0.0000001 = |  |  |  | 63326
- 재료비 : ① 경유 : 6.4L * 1,201원/L = 7,686원
② 잡품(20%) = 1,537원 소계 : |  |  |  | 9223
- 노무비(기계운전사) : 64,667 * 1/8 * 16/12 * 25/20 = |  |  |  | 13472
2. 트 럭 탑 재 크 레 인(5TON)
- 손비(경비) : 41,399,000원 * 2,787 * 0.0000001 = |  |  |  | 11537
- 재료비 : ① 경유 : 6.4L * 1,201원/L = 7,686원
② 잡품(20%) = 1,537원 소계 : |  |  |  | 9223
- 노무비(운반차운전사) : 67,192 * 1/8 * 16/12 * 25/20 = |  |  |  | 13998
3. 덤 프 트 럭(6 TON )
- 손비(경비) : 16,737,000원 * 3,590 * 0.0000001 = |  |  |  | 6008
- 재료비 : ① 경유 : 10.7L * 1,201원/L = 12,850원
② 잡품(44%) = 5,654원 소계 : |  |  |  | 18504
- 노무비(운반차운전사) : 67,192 * 1/8 * 16/12 * 25/20 = |  |  |  | 13998
4. 물 탱 크(5,500L)
- 손비(경비) : 38,257,000원 * 2,533 * 0.0000001 = |  |  |  | 9690
- 재료비 : ① 경유 : 10.2L * 1,201원/L = 12,250원
② 잡품(33%) = 4,042원 소계 : |  |  |  | 16292
- 노무비(운반차운전사) : 67,192 * 1/8 * 16/12 * 25/20 = |  |  |  | 13998
5. 자 흡 식 펌 프 (100MM)
- 손비(경비) : 230,000원 * 3,375 * 0.0000001 = |  |  |  | 77
6. 발 전 기 (50KW)
- 손비(경비) : 16,360,000원 * 2,860 * 0.0000001 = |  |  |  | 4678
- 재료비 : ① 경유 : 13.2L * 1,201원/L = 15,853원
② 잡품(20%) = 3,170원 소계 : |  |  |  | 19023
- 노무비(기계운전사) : 64,667 * 1/8 * 16/12 * 25/20 = |  |  |  | 13472

## 등재사항
■ 2007년도 공법 관련자료 등재사항
(단위 : 원)
분 류 | 세부항목 | 규 격 | 단위 | 등재가격 | 등재 페이지 |  |  | 비 고
[5 empty] | 물가자료(1월) | 물가정보(1월) | 거래가격(1월)
| 녹화기반토양 | 생태숲녹화용 | ℓ | 1000 | 299 | 273 | 303
|  | 나무숲녹화용 | ℓ | 840 | 299 | 273 | 303
|  | 풀숲녹화용 | ℓ | 100 | 299 | 273 | 303
| Hi-토 기반재 | 유기기반토양 | ℓ | 120 | 299 | 273 | 303
| 입단형성제 | 표토구조형성 | g | 40 | 299 | 273 | 303
| 배합종자 | 생태숲녹화용 | ㎏ | 300000 | 299 | 273 | 303
|  | 나무숲녹화용 | ㎏ | 170000 | 299 | 273 | 303
|  | 풀숲녹화용 | ㎏ | 25000 | 299 | 273 | 303
| Hi- 멀칭재 | 볏짚 L-30~50 | ℓ | 150 | 299 | 273 | 303
| Hi- 구성제 | 입체구성 | ㎏ | 15000 | 299 | 273 | 303
| Hi- 반응제 | 입체반응 | g | 70 | 299 | 273 | 303
| 천연섬유망 | ø1, 5~100 (JUTE-MESH) | ㎡ | 800 | 299 | 273 | 303
| 철망 | #10 (32-23) X 58 | ㎡ | 2970 | - | 82 | - | 체인링크철망,pvc피복철선
| 철선 | #8, PVC 코팅 | m | 130 | 341 | - | - | 휀스(1), 횡선
| 천연섬유NET | ø5 X 30 X 30 (COIR-NET) | ㎡ | 1000 | - | 268 | - | 법면녹화자재(3)
| 앵커핀 | ø16, L-300 | EA | 400 | 285 | - | - | 조경용net잔디,조경용앙카봉
| 착지핀 | ø16, L-200~300 | EA | 400 | 285 | - | - | 조경용net잔디,조경용착지핀
| 고정핀 | L-200~250 | EA | 200 | 285 | - | - | 법면녹화자재(3)
| 경유 |  | ℓ | 1201 |  | 1204 | -
일위대가 |  |  |  |  | 적산자료 | 적산정보 | 건설적산
307
품 셈 |  |  |  |  | 건설표준품셈 (건설연구사) | 건설공사표준품셈 (건설교통저널) | 건설신기술품셈 (한국건설신기술협회)
[5 empty] | 159-160 | 162-164 | 265-270

## 참고자료-안정화재
공 종 | 규 격 | 수 량 | 단위 | 재 료 비 |  | 노 무 비 |  | 경 | 비 | 총 | 액 | 비 고
|  |  |  | 단 가 | 금 액 | 단 가 | 금 액 | 단 가 | 금 액 | 단 가 | 금 액
제 호표 천연섬유망 설치공사 -10 M2당-
천연섬유망 | φ 1 X 100 X 100 | 12 | M2 | 800 | 9600 |  | 0 |  | 0 | 800 | 9600
고정핀 | L-200~250 | 5 | EA | 200 | 1000 |  | 0 |  | 0 | 200 | 1000
특별인부 |  | 0.1 | 인 |  | 0 | 74230 | 7423 |  | 0 | 74230 | 7423
보통인부 |  | 0.2 | 인 |  | 0 | 57820 | 11564 |  | 0 | 57820 | 11564
잡재료비 | 재료비의 3% | 1 | 식 |  | 318 |  |  |  | 0 |  | 318
소계 |  |  |  |  | 10918 |  | 18987 |  | 0 |  | 29905
제 호표 천연섬유NET 설치공사 -10 M2당-
천연섬유NET | φ 5 X 30 X 30 | 12 | M2 | 1000 | 12000 |  | 0 |  | 0 | 1000 | 12000
고정핀 | L-200~250 | 5 | EA | 200 | 1000 |  | 0 |  | 0 | 200 | 1000
작업반장 |  | 0.02 | 인 |  | 0 | 80125 | 1602 |  | 0 | 80125 | 1602
특별인부 |  | 0.18 | 인 |  | 0 | 74230 | 13361 |  | 0 | 74230 | 13361
보통인부 |  | 0.25 | 인 |  | 0 | 57820 | 14455 |  | 0 | 57820 | 14455
잡재료비 | 재료비의 3% | 1 | 식 |  | 390 |  | 0 |  | 0 |  | 390
소계 |  |  |  |  | 13390 |  | 29418 |  | 0 |  | 42808
제 호표 녹화기초공 (철망공) - 10 ㎡ 당 -
철망 | #10 (32-23) X 58 | 13 | M2 | 2970 | 38610 |  | 0 |  | 0 | 2970 | 38610
앵커핀 | ø16, L-300 | 2.3 | EA | 400 | 920 |  | 0 |  | 0 | 400 | 920
착지핀 | ø16, L-200~300 | 5 | EA | 400 | 2000 |  | 0 |  | 0 | 400 | 2000
철선 |  | 13 | M | 130 | 1690 |  | 0 |  | 0 | 130 | 1690
작업반장 |  | 0.05 | 인 |  | 0 | 80125 | 4006 |  | 0 | 80125 | 4006
착암공 |  | 0.12 | 인 |  | 0 | 68984 | 8278 |  | 0 | 68984 | 8278
특별인부 |  | 0.26 | 인 |  | 0 | 74230 | 19299 |  | 0 | 74230 | 19299
보통인부 |  | 0.38 | 인 |  | 0 | 57820 | 21971 |  | 0 | 57820 | 21971
발전기 | 50kW | 0.19 | HR | 19023 | 3614 | 13472 | 2559 | 4678 | 888 | 37173 | 7061
잡재료비 | 재료비의 3% | 1 | 식 |  | 1405 |  | 0 |  | 0 | 0 | 1405
기구손료 | 노무비의 2% | 1 | 식 |  | 1122.26 |  | 0 |  | 0 | 0 | 1122.26
소계 |  |  |  |  | 49361.26 |  | 56113 |  | 888 |  | 106362.26

## 참고자료-Hi-그린 공법만
공 종 | 규 격 | 수 량 | 단위 | 재 료 비 |  | 노 무 비 |  | 경 | 비 | 총 | 액 | 비 고
|  |  |  | 단 가 | 금 액 | 단 가 | 금 액 | 단 가 | 금 액 | 단 가 | 금 액
제 호표 자연표토복원공법 ( SEED형 ) - 10 M2 당 -
녹화기반토양 | 나무숲복원용 | 55 | L | 840 | 46200 |  | 0 |  | 0 | 840 | 46200
입단형성제 | 표토구조형성 | 10 | G | 40 | 400 |  | 0 |  | 0 | 40 | 400
배합종자(표준형) | 나무숲복원용 | 0.2 | KG | 170000 | 34000 |  | 0 |  | 0 | 170000 | 34000
작업반장 |  | 0.019 | 인 |  | 0 | 80125 | 1522 |  | 0 | 80125 | 1522
특별인부 |  | 0.037 | 인 |  | 0 | 74230 | 2746 |  | 0 | 74230 | 2746
보통인부 |  | 0.123 | 인 |  | 0 | 57820 | 7111 |  | 0 | 57820 | 7111
취부기 | 4.3 M3 | 0.072 | HR | 9223 | 664 | 13472 | 969 | 63326 | 4559 | 86021 | 6192
트럭크레인 | 5 TON | 0.072 | HR | 9223 | 664 | 13998 | 1007 | 11537 | 830 | 34758 | 2501
덤프트럭 | 6 TON | 0.072 | HR | 18504 | 1332 | 13998 | 1007 | 6008 | 432 | 38510 | 2771
물탱크 | 5,500 L | 0.362 | HR | 16292 | 5897 | 13998 | 5067 | 9690 | 3507 | 39980 | 14471
자흡식 펌프 | 100 MM | 0.072 | HR |  | 0 |  | 0 | 77 | 5 | 77 | 5
잡재료비 | 재료비의 3% | 1 | 식 |  | 2674 | [5 empty] | 2674
기구손료 | 노무비의 2% | 1 | 식 |  | 388.58 | [5 empty] | 388.58
소계 |  |  |  |  | 92219.58 |  | 19429 |  | 9333 |  | 120981.58
제 호표 자연표토복원공법 (THK - 1 CM) - 10 M2 당 -
녹화기반토양 | 나무숲복원용 | 110 | L | 840 | 92400 |  | 0 |  | 0 | 840 | 92400
입단형성제 | 표토구조형성 | 20 | G | 40 | 800 |  | 0 |  | 0 | 40 | 800
배합종자(표준형) | 나무숲복원용 | 0.2 | KG | 170000 | 34000 |  | 0 |  | 0 | 170000 | 34000
작업반장 |  | 0.025 | 인 |  | 0 | 80125 | 2003 |  | 0 | 80125 | 2003
특별인부 |  | 0.049 | 인 |  | 0 | 74230 | 3637 |  | 0 | 74230 | 3637
보통인부 |  | 0.145 | 인 |  | 0 | 57820 | 8383 |  | 0 | 57820 | 8383
취부기 | 4.3 M3 | 0.147 | HR | 9223 | 1355 | 13472 | 1980 | 63326 | 9308 | 86021 | 12643
트럭크레인 | 5 TON | 0.147 | HR | 9223 | 1355 | 13998 | 2057 | 11537 | 1695 | 34758 | 5107
덤프트럭 | 6 TON | 0.147 | HR | 18504 | 2720 | 13998 | 2057 | 6008 | 883 | 38510 | 5660
물탱크 | 5,500 L | 0.432 | HR | 16292 | 7038 | 13998 | 6047 | 9690 | 4186 | 39980 | 17271
자흡식 펌프 | 100 MM | 0.147 | HR |  | 0 |  | 0 | 77 | 11 | 77 | 11
잡재료비 | 재료비의 3% | 1 | 식 |  | 4190 | [5 empty] | 4190
기구손료 | 노무비의 2% | 1 | 식 |  | 523.28 | [5 empty] | 523.28
소계 |  |  |  |  | 144381.28 |  | 26164 |  | 16083 |  | 186628.28
제 호표 자연표토복원공법 (THK - 2 CM) - 10 M2 당 -
녹화기반토양 | 나무숲복원용 | 220 | L | 840 | 184800 |  | 0 |  | 0 | 840 | 184800
입단형성제 | 표토구조형성 | 40 | G | 40 | 1600 |  | 0 |  | 0 | 40 | 1600
배합종자(표준형) | 나무숲복원용 | 0.2 | KG | 170000 | 34000 |  | 0 |  | 0 | 170000 | 34000
작업반장 |  | 0.034 | 인 |  | 0 | 80125 | 2724 |  | 0 | 80125 | 2724
특별인부 |  | 0.067 | 인 |  | 0 | 74230 | 4973 |  | 0 | 74230 | 4973
보통인부 |  | 0.178 | 인 |  | 0 | 57820 | 10291 |  | 0 | 57820 | 10291
취부기 | 4.3 M3 | 0.203 | HR | 9223 | 1872 | 13472 | 2734 | 63326 | 12855 | 86021 | 17461
트럭크레인 | 5 TON | 0.203 | HR | 9223 | 1872 | 13998 | 2841 | 11537 | 2342 | 34758 | 7055
덤프트럭 | 6 TON | 0.203 | HR | 18504 | 3756 | 13998 | 2841 | 6008 | 1219 | 38510 | 7816
물탱크 | 5,500 L | 0.485 | HR | 16292 | 7901 | 13998 | 6789 | 9690 | 4699 | 39980 | 19389
자흡식 펌프 | 100 MM | 0.203 | HR |  | 0 |  | 0 | 77 | 15 | 77 | 15
잡재료비 | 재료비의 3% | 1 | 식 |  | 7074 | [5 empty] | 7074
기구손료 | 노무비의 2% | 1 | 식 |  | 609 | [5 empty] | 609
소계 |  |  |  |  | 243484 | 81.759 | 33193 | 11.1458 | 21130 | 7.0952 | 297807
제 호표 자연표토복원공법 (THK - 3 CM) - 10 M2 당 -
녹화기반토양 | 나무숲복원용 | 330 | L | 840 | 277200 |  | 0 |  | 0 | 840 | 277200
입단형성제 | 표토구조형성 | 60 | G | 40 | 2400 |  | 0 |  | 0 | 40 | 2400
배합종자(표준형) | 나무숲복원용 | 0.2 | KG | 170000 | 34000 |  | 0 |  | 0 | 170000 | 34000
작업반장 |  | 0.046 | 인 |  | 0 | 80125 | 3685 |  | 0 | 80125 | 3685
특별인부 |  | 0.091 | 인 |  | 0 | 74230 | 6754 |  | 0 | 74230 | 6754
보통인부 |  | 0.223 | 인 |  | 0 | 57820 | 12893 |  | 0 | 57820 | 12893
취부기 | 4.3 M3 | 0.277 | HR | 9223 | 2554 | 13472 | 3731 | 63326 | 17541 | 86021 | 23826
트럭크레인 | 5 TON | 0.277 | HR | 9223 | 2554 | 13998 | 3877 | 11537 | 3195 | 34758 | 9626
덤프트럭 | 6 TON | 0.277 | HR | 18504 | 5125 | 13998 | 3877 | 6008 | 1664 | 38510 | 10666
물탱크 | 5,500 L | 0.554 | HR | 16292 | 9025 | 13998 | 7754 | 9690 | 5368 | 39980 | 22147
자흡식 펌프 | 100 MM | 0.277 | HR |  | 0 |  | 0 | 77 | 21 | 77 | 21
잡재료비 | 재료비의 3% | 1 | 식 |  | 9985 | [5 empty] | 9985
기구손료 | 노무비의 2% | 1 | 식 |  | 781 | [5 empty] | 781
소계 |  |  |  |  | 343624 |  | 42571 |  | 27789 |  | 413984
제 호표 자연표토복원공법 (THK - 4 CM) - 10 M2 당 -
녹화기반토양 | 나무숲복원용 | 440 | L | 840 | 369600 |  | 0 |  | 0 | 840 | 369600
입단형성제 | 표토구조형성 | 80 | G | 40 | 3200 |  | 0 |  | 0 | 40 | 3200
배합종자(표준형) | 나무숲복원용 | 0.2 | KG | 170000 | 34000 |  | 0 |  | 0 | 170000 | 34000
작업반장 |  | 0.061 | 인 |  | 0 | 80125 | 4887 |  | 0 | 80125 | 4887
특별인부 |  | 0.121 | 인 |  | 0 | 74230 | 8981 |  | 0 | 74230 | 8981
보통인부 |  | 0.279 | 인 |  | 0 | 57820 | 16131 |  | 0 | 57820 | 16131
취부기 | 4.3 M3 | 0.369 | HR | 9223 | 3403 | 13472 | 4971 | 63326 | 23367 | 86021 | 31741
트럭크레인 | 5 TON | 0.369 | HR | 9223 | 3403 | 13998 | 5165 | 11537 | 4257 | 34758 | 12825
덤프트럭 | 6 TON | 0.369 | HR | 18504 | 6827 | 13998 | 5165 | 6008 | 2216 | 38510 | 14208
물탱크 | 5,500 L | 0.641 | HR | 16292 | 10443 | 13998 | 8972 | 9690 | 6211 | 39980 | 25626
자흡식 펌프 | 100 MM | 0.369 | HR |  | 0 |  | 0 | 77 | 28 | 77 | 28
잡재료비 | 재료비의 3% | 1 | 식 |  | 12926 | [5 empty] | 12926
기구손료 | 노무비의 2% | 1 | 식 |  | 996 | [5 empty] | 996
소계 |  |  |  |  | 444798 |  | 54272 |  | 36079 |  | 535149
제 호표 자연표토복원공법 (THK - 5 CM) - 10 M2 당 -
녹화기반토양 | 나무숲복원용 | 550 | L | 840 | 462000 |  | 0 |  | 0 | 840 | 462000
입단형성제 | 표토구조형성 | 100 | G | 40 | 4000 |  | 0 |  | 0 | 40 | 4000
배합종자(표준형) | 나무숲복원용 | 0.2 | KG | 170000 | 34000 |  | 0 |  | 0 | 170000 | 34000
작업반장 |  | 0.076 | 인 |  | 0 | 80125 | 6089 |  | 0 | 80125 | 6089
특별인부 |  | 0.151 | 인 |  | 0 | 74230 | 11208 |  | 0 | 74230 | 11208
보통인부 |  | 0.335 | 인 |  | 0 | 57820 | 19369 |  | 0 | 57820 | 19369
취부기 | 4.3 M3 | 0.461 | HR | 9223 | 4251 | 13472 | 6210 | 63326 | 29193 | 86021 | 39654
트럭크레인 | 5 TON | 0.461 | HR | 9223 | 4251 | 13998 | 6453 | 11537 | 5318 | 34758 | 16022
덤프트럭 | 6 TON | 0.461 | HR | 18504 | 8530 | 13998 | 6453 | 6008 | 2769 | 38510 | 17752
물탱크 | 5,500 L | 0.728 | HR | 16292 | 11860 | 13998 | 10190 | 9690 | 7054 | 39980 | 29104
자흡식 펌프 | 100 MM | 0.461 | HR |  | 0 |  | 0 | 77 | 35 | 77 | 35
잡재료비 | 재료비의 3% | 1 | 식 |  | 15866 | [5 empty] | 15866
기구손료 | 노무비의 2% | 1 | 식 |  | 1210 | [5 empty] | 1210
소계 |  |  |  |  | 545968 |  | 65972 |  | 44369 |  | 656309
제 호표 자연표토복원공법 (THK - 7 CM) - 10 M2 당 -
녹화기반토양 | 나무숲복원용 | 770 | L | 840 | 646800 |  | 0 |  | 0 | 840 | 646800
입단형성제 | 표토구조형성 | 140 | G | 40 | 5600 |  | 0 |  | 0 | 40 | 5600
배합종자(표준형) | 나무숲복원용 | 0.2 | KG | 170000 | 34000 |  | 0 |  | 0 | 170000 | 34000
작업반장 |  | 0.106 | 인 |  | 0 | 80125 | 8493 |  | 0 | 80125 | 8493
특별인부 |  | 0.211 | 인 |  | 0 | 74230 | 15662 |  | 0 | 74230 | 15662
보통인부 |  | 0.447 | 인 |  | 0 | 57820 | 25845 |  | 0 | 57820 | 25845
취부기 | 4.3 M3 | 0.645 | HR | 9223 | 5948 | 13472 | 8689 | 63326 | 40845 | 86021 | 55482
트럭크레인 | 5 TON | 0.645 | HR | 9223 | 5948 | 13998 | 9028 | 11537 | 7441 | 34758 | 22417
덤프트럭 | 6 TON | 0.645 | HR | 18504 | 11935 | 13998 | 9028 | 6008 | 3875 | 38510 | 24838
물탱크 | 5,500 L | 0.902 | HR | 16292 | 14695 | 13998 | 12626 | 9690 | 8740 | 39980 | 36061
자흡식 펌프 | 100 MM | 0.645 | HR |  | 0 |  | 0 | 77 | 49 | 77 | 49
잡재료비 | 재료비의 3% | 1 | 식 |  | 21747 | [5 empty] | 21747
기구손료 | 노무비의 2% | 1 | 식 |  | 1639 | [5 empty] | 1639
소계 |  |  |  |  | 748312 |  | 89371 |  | 60950 |  | 898633