## 표지
자연표토복원공법 일위대가
(2003년도 상반기)
㈜ 현 우 그 린

## 종합
자연표토복원공 적용기준 및 공사비
(원/㎡당)
토 질 | 토양경도(mm) | 균열간격 (cm) | 경 사 | 평균 굴곡편차 | 적 용 기 준 |  | 설 계 표 시 | 공 사 비
[5 empty] | 시공두께(cm) | 안정화재종류
보통토사 | 25이하 | - | 1:2.0 이상 | - | SEED형 | 천연섬유망 | SEED형 (섬유망) | 14368
|  |  | 1:1.9~1:1.5 |  | THK - 1 |  | 1cm (섬유망) | 20757
|  |  | 1:1.4 이하 |  | THK - 2 | 천연섬유NET | 2cm (섬유NET) | 32910
강마사 점성토 | 25~28 | - | 1:1.5 이상 | -
|  |  | 1:1.4 이하 |  | THK - 3 |  | 3cm (섬유NET) | 44315
리핑암 | 29이상 | - | 1:1.0 이상 | -
|  |  | 1:0.9 이하 |  |  | 기초철망 | 3cm (기초철망) | 49199
풍화암 | - | 1~10 | 1:1.0 이상 | 10 이상 |  | 천연섬유NET | 3cm (섬유NET) | 44315
|  |  | 1:0.9~1:0.7 | 10 미만 | THK - 4 | 기초철망 | 4cm (기초철망) | 61061
연,경암 | - | 10~30 | 1:0.7 이상 | 10 이상 | THK - 5 |  | 5cm (기초철망) | 72963
|  |  | 1:0.6~1:0.5 | 10 미만 | THK - 7 |  | 7cm (기초철망) | 96690
|  | 30 이상 | 1:0.5 내외 | 10 이상

## 단가산출근거
공 종 | 규 격 | 수 량 | 단위 | 재 료 비 |  | 노 무 비 |  | 경 | 비 | 총 | 액 | 비 고
|  |  |  | 단 가 | 금 액 | 단 가 | 금 액 | 단 가 | 금 액 | 단 가 | 금 액
■ 단가 산출 근거 (1시간 당)
1. 취 부 기 (4.3M3 , 80ps)
- 손료(경비) : 167,742,000원 * 4,677 * 10 -7 = 78,452원
- 재료비 : ① 경유 : 6.4L *673.73원/L = 4,311원
② 잡품(20%) = 862원 소계 : 5,173원
- 노무비(기계운전사) : 59,707 * 1/8 * 16/12 * 25/20 = 12,438원
2. 트 럭 탑 재 크 레 인(5TON)
- 손료(경비) : 41,399,000원 * 2,787 * 10 -7 = 11,537원
- 재료비 : ① 경유 : 6.4L * 673.73원/L = 4,311원
② 잡품(20%) = 862원 소계 : 5,173원
- 노무비(운반차운전사) : 61,857 * 1/8 * 16/12 * 25/20 = 12,886원
3. 덤 프 트 럭(6 TON )
- 손료(경비) : 16,737,000원 * 3,590 * 10-7 = 6,008원
- 재료비 : ① 경유 : 10.7L * 673.73원/L = 7,208원
② 잡품(44%) = 3,171원 소계 : 10,379원
- 노무비(운반차운전사) : 61,857 * 1/8 * 16/12 * 25/20 = 12,886원
4. 물 탱 크(5,500L)
- 손료(경비) : 38,257000*원 * 2,533 * 10 -7 = 9,690원
- 재료비 : ① 경유 : 10.2L * 673.73원/L = 6,872원
② 잡품(33%) = 2,267원 소계 : 9,139원
- 노무비(운반차운전사) : 61,857 * 1/8 * 16/12 * 25/20 = 12,886원
5. 자 흡 식 펌 프 (100MM)
- 손료(경비) : 230,000원 * 3,375 * 10 -7 = 77원
6. 발 전 기 (50KW)
- 손료(경비) : 16,360,000원 * 2,860 * 10-7 = 4,678원
- 재료비 : ① 경유 : 13.2L * 673.73원/L = 8,893원
② 잡품(20%) = 1,778원 소계 : 10,671원
- 노무비(기계운전사) : 59,707 * 1/8 * 16/12 * 25/20 = 12,438원

## 안정화재
공 종 | 규 격 | 수 량 | 단위 | 재 료 비 |  | 노 무 비 |  | 경 | 비 | 총 | 액 | 비 고
|  |  |  | 단 가 | 금 액 | 단 가 | 금 액 | 단 가 | 금 액 | 단 가 | 금 액
제 호표 천연섬유망 설치공사 -10 M2당-
천연섬유망 | φ 1 X 100 X 100 | 12 | M2 | 800 | 9600 |  | 0 |  | 0 | 800 | 9600
고정핀 | L-200~250 | 5 | EA | 200 | 1000 |  | 0 |  | 0 | 200 | 1000
특별인부 |  | 0.1 | 인 |  | 0 | 65734 | 6573 |  | 0 | 65734 | 6573
보통인부 |  | 0.2 | 인 |  | 0 | 50683 | 10136 |  | 0 | 50683 | 10136
잡재료비 | 재료비의 3% | 1 | 식 |  | 318 |  |  |  | 0 |  | 318
소계 |  |  |  |  | 10918 |  | 16709 |  | 0 |  | 27627
제 호표 천연섬유NET 설치공사 -10 M2당-
천연섬유NET | φ 5 X 30 X 30 | 12 | M2 | 1000 | 12000 |  | 0 |  | 0 | 1000 | 12000
고정핀 | L-200~250 | 5 | EA | 200 | 1000 |  | 0 |  | 0 | 200 | 1000
작업반장 |  | 0.02 | 인 |  | 0 | 69109 | 1382 |  | 0 | 69109 | 1382
특별인부 |  | 0.18 | 인 |  | 0 | 65734 | 11832 |  | 0 | 65734 | 11832
보통인부 |  | 0.25 | 인 |  | 0 | 50683 | 12670 |  | 0 | 50683 | 12670
잡재료비 | 재료비의 3% | 1 | 식 |  | 390 |  | 0 |  | 0 |  | 390
소계 |  |  |  |  | 13390 |  | 25884 |  | 0 |  | 39274
제 호표 녹화기초공 (철망공) - 10 ㎡ 당 -
철망 | #10 (32-23) X 58 | 13 | M2 | 2210 | 28730 |  | 0 |  | 0 | 2210 | 28730
앙카핀 | ø16, L-300 | 2.3 | EA | 400 | 920 |  | 0 |  | 0 | 400 | 920
착지핀 | ø16, L-200~300 | 5 | EA | 400 | 2000 |  | 0 |  | 0 | 400 | 2000
철선 | #8, PVC 코팅 | 13 | M | 140 | 1820 |  | 0 |  | 0 | 140 | 1820
작업반장 |  | 0.05 | 인 |  | 0 | 69109 | 3455 |  | 0 | 69109 | 3455
착암공 |  | 0.12 | 인 |  | 0 | 62427 | 7491 |  | 0 | 62427 | 7491
특별인부 |  | 0.26 | 인 |  | 0 | 65734 | 17090 |  | 0 | 65734 | 17090
보통인부 |  | 0.38 | 인 |  | 0 | 50683 | 19259 |  | 0 | 50683 | 19259
발전기 | 50kW | 0.19 | HR | 10671 | 2027 | 12438 | 2363 | 4678 | 888 | 27787 | 5278
잡재료비 | 재료비의 3% | 1 | 식 |  | 1064 |  | 0 |  | 0 | 0 | 1064
기구손료 | 노무비의 2% | 1 | 식 |  | 0 |  | 993 |  | 0 | 0 | 993
소계 |  |  |  |  | 36561 |  | 50651 |  | 888 |  | 88100

## 자연표토복원공
공 종 | 규 격 | 수 량 | 단위 | 재 료 비 |  | 노 무 비 |  | 경 | 비 | 총 | 액 | 비 고
|  |  |  | 단 가 | 금 액 | 단 가 | 금 액 | 단 가 | 금 액 | 단 가 | 금 액
제 호표 자연표토복원공 ( SEED형 ) - 10 M2 당 -
SF녹화재 | 유기자연토양 | 41.7 | L | 750 | 31275 |  | 0 |  | 0 | 750 | 31275
SF양생재 | 비료 및 섬유소 | 16 | L | 610 | 9760 |  | 0 |  | 0 | 610 | 9760
SF안정제 | 침식방지 | 1.7 | L | 3000 | 5100 |  | 0 |  | 0 | 3000 | 5100
SF입단제 | 표토구조형성 | 10 | G | 40 | 400 |  | 0 |  | 0 | 40 | 400
SF배합종자 | 표준형(목본형) | 0.2 | KG | 170000 | 34000 |  | 0 |  | 0 | 170000 | 34000
작업반장 |  | 0.019 | 인 |  | 0 | 69109 | 1313 |  | 0 | 69109 | 1313
특별인부 |  | 0.037 | 인 |  | 0 | 65734 | 2432 |  | 0 | 65734 | 2432
보통인부 |  | 0.123 | 인 |  | 0 | 50683 | 6234 |  | 0 | 50683 | 6234
취부기 | 4.3 M3 | 0.072 | HR | 5173 | 372 | 12438 | 895 | 78452 | 5648 | 96063 | 6915
트럭크레인 | 5 TON | 0.072 | HR | 5173 | 372 | 12886 | 927 | 11537 | 830 | 29596 | 2129
덤프트럭 | 6 TON | 0.072 | HR | 10379 | 747 | 12886 | 927 | 6008 | 432 | 29273 | 2106
물탱크 | 5,500 L | 0.362 | HR | 9139 | 3308 | 12886 | 4664 | 9690 | 3507 | 31715 | 11479
자흡식 펌프 | 100 MM | 0.072 | HR |  | 0 |  | 0 | 77 | 5 | 77 | 5
잡재료비 | 재료비의 3% | 1 | 식 |  | 2560 | [5 empty] | 2560
기구손료 | 노무비의 2% | 1 | 식 |  |  |  | 347 |  |  |  | 347
소계 |  |  |  |  | 87894 |  | 17739 |  | 10422 |  | 116055
제 호표 자연표토복원공 (THK - 1 CM) - 10 M2 당 -
SF녹화재 | 유기자연토양 | 83.3 | L | 750 | 62475 |  | 0 |  | 0 | 750 | 62475
SF양생재 | 비료 및 섬유소 | 32 | L | 610 | 19520 |  | 0 |  | 0 | 610 | 19520
SF안정제 | 침식방지 | 3.3 | L | 3000 | 9900 |  | 0 |  | 0 | 3000 | 9900
SF입단제 | 표토구조형성 | 20 | G | 40 | 800 |  | 0 |  | 0 | 40 | 800
SF배합종자 | 표준형(목본형) | 0.2 | KG | 170000 | 34000 |  | 0 |  | 0 | 170000 | 34000
작업반장 |  | 0.025 | 인 |  | 0 | 69109 | 1727 |  | 0 | 69109 | 1727
특별인부 |  | 0.049 | 인 |  | 0 | 65734 | 3220 |  | 0 | 65734 | 3220
보통인부 |  | 0.145 | 인 |  | 0 | 50683 | 7349 |  | 0 | 50683 | 7349
취부기 | 4.3 M3 | 0.147 | HR | 5173 | 760 | 12438 | 1828 | 78452 | 11532 | 96063 | 14120
트럭크레인 | 5 TON | 0.147 | HR | 5173 | 760 | 12886 | 1894 | 11537 | 1695 | 29596 | 4349
덤프트럭 | 6 TON | 0.147 | HR | 10379 | 1525 | 12886 | 1894 | 6008 | 883 | 29273 | 4302
물탱크 | 5,500 L | 0.432 | HR | 9139 | 3948 | 12886 | 5566 | 9690 | 4186 | 31715 | 13700
자흡식 펌프 | 100 MM | 0.147 | HR |  | 0 |  | 0 | 77 | 11 | 77 | 11
잡재료비 | 재료비의 3% | 1 | 식 |  | 4010 | [5 empty] | 4010
기구손료 | 노무비의 2% | 1 | 식 |  |  |  | 469 |  |  |  | 469
소계 |  |  |  |  | 137698 |  | 23947 |  | 18307 |  | 179952
제 호표 자연표토복원공 (THK - 2 CM) - 10 M2 당 -
SF녹화재 | 유기자연토양 | 166.7 | L | 750 | 125025 |  | 0 |  | 0 | 750 | 125025
SF양생재 | 비료 및 섬유소 | 64 | L | 610 | 39040 |  | 0 |  | 0 | 610 | 39040
SF안정제 | 침식방지 | 6.7 | L | 3000 | 20100 |  | 0 |  | 0 | 3000 | 20100
SF입단제 | 표토구조형성 | 40 | G | 40 | 1600 |  | 0 |  | 0 | 40 | 1600
SF배합종자 | 표준형(목본형) | 0.2 | KG | 170000 | 34000 |  | 0 |  | 0 | 170000 | 34000
작업반장 |  | 0.034 | 인 |  | 0 | 69109 | 2349 |  | 0 | 69109 | 2349
특별인부 |  | 0.067 | 인 |  | 0 | 65734 | 4404 |  | 0 | 65734 | 4404
보통인부 |  | 0.178 | 인 |  | 0 | 50683 | 9021 |  | 0 | 50683 | 9021
취부기 | 4.3 M3 | 0.203 | HR | 5173 | 1050 | 12438 | 2524 | 78452 | 15925 | 96063 | 19499
트럭크레인 | 5 TON | 0.203 | HR | 5173 | 1050 | 12886 | 2615 | 11537 | 2342 | 29596 | 6007
덤프트럭 | 6 TON | 0.203 | HR | 10379 | 2106 | 12886 | 2615 | 6008 | 1219 | 29273 | 5940
물탱크 | 5,500 L | 0.485 | HR | 9139 | 4432 | 12886 | 6249 | 9690 | 4699 | 31715 | 15380
자흡식 펌프 | 100 MM | 0.203 | HR |  | 0 |  | 0 | 77 | 15 | 77 | 15
잡재료비 | 재료비의 3% | 1 | 식 |  | 6852 | [5 empty] | 6852
기구손료 | 노무비의 2% | 1 | 식 |  |  |  | 595 |  |  |  | 595
소계 |  |  |  |  | 235255 |  | 30372 |  | 24200 |  | 289827
제 호표 자연표토복원공 (THK - 3 CM) - 10 M2 당 -
SF녹화재 | 유기자연토양 | 250 | L | 750 | 187500 |  | 0 |  | 0 | 750 | 187500
SF양생재 | 비료 및 섬유소 | 96 | L | 610 | 58560 |  | 0 |  | 0 | 610 | 58560
SF안정제 | 침식방지 | 10 | L | 3000 | 30000 |  | 0 |  | 0 | 3000 | 30000
SF입단제 | 표토구조형성 | 60 | G | 40 | 2400 |  | 0 |  | 0 | 40 | 2400
SF배합종자 | 표준형(목본형) | 0.2 | KG | 170000 | 34000 |  | 0 |  | 0 | 170000 | 34000
작업반장 |  | 0.046 | 인 |  | 0 | 69109 | 3179 |  | 0 | 69109 | 3179
특별인부 |  | 0.091 | 인 |  | 0 | 65734 | 5981 |  | 0 | 65734 | 5981
보통인부 |  | 0.223 | 인 |  | 0 | 50683 | 11302 |  | 0 | 50683 | 11302
취부기 | 4.3 M3 | 0.277 | HR | 5173 | 1432 | 12438 | 3445 | 78452 | 21731 | 96063 | 26608
트럭크레인 | 5 TON | 0.277 | HR | 5173 | 1432 | 12886 | 3569 | 11537 | 3195 | 29596 | 8196
덤프트럭 | 6 TON | 0.277 | HR | 10379 | 2874 | 12886 | 3569 | 6008 | 1664 | 29273 | 8107
물탱크 | 5,500 L | 0.554 | HR | 9139 | 5063 | 12886 | 7138 | 9690 | 5368 | 31715 | 17569
자흡식 펌프 | 100 MM | 0.277 | HR |  | 0 |  | 0 | 77 | 21 | 77 | 21
잡재료비 | 재료비의 3% | 1 | 식 |  | 9697 | [5 empty] | 9697
기구손료 | 노무비의 2% | 1 | 식 |  |  |  | 763 |  |  |  | 763
소계 |  |  |  |  | 332958 |  | 38946 |  | 31979 |  | 403883
제 호표 자연표토복원공 (THK - 4 CM) - 10 M2 당 -
SF녹화재 | 유기자연토양 | 333.3 | L | 750 | 249975 |  | 0 |  | 0 | 750 | 249975
SF양생재 | 비료 및 섬유소 | 128 | L | 610 | 78080 |  | 0 |  | 0 | 610 | 78080
SF안정제 | 침식방지 | 13.3 | L | 3000 | 39900 |  | 0 |  | 0 | 3000 | 39900
SF입단제 | 표토구조형성 | 80 | G | 40 | 3200 |  | 0 |  | 0 | 40 | 3200
SF배합종자 | 표준형(목본형) | 0.2 | KG | 170000 | 34000 |  | 0 |  | 0 | 170000 | 34000
작업반장 |  | 0.061 | 인 |  | 0 | 69109 | 4215 |  | 0 | 69109 | 4215
특별인부 |  | 0.121 | 인 |  | 0 | 65734 | 7953 |  | 0 | 65734 | 7953
보통인부 |  | 0.279 | 인 |  | 0 | 50683 | 14140 |  | 0 | 50683 | 14140
취부기 | 4.3 M3 | 0.369 | HR | 5173 | 1908 | 12438 | 4589 | 78452 | 28948 | 96063 | 35445
트럭크레인 | 5 TON | 0.369 | HR | 5173 | 1908 | 12886 | 4754 | 11537 | 4257 | 29596 | 10919
덤프트럭 | 6 TON | 0.369 | HR | 10379 | 3829 | 12886 | 4754 | 6008 | 2216 | 29273 | 10799
물탱크 | 5,500 L | 0.641 | HR | 9139 | 5858 | 12886 | 8259 | 9690 | 6211 | 31715 | 20328
자흡식 펌프 | 100 MM | 0.369 | HR |  | 0 |  | 0 | 77 | 28 | 77 | 28
잡재료비 | 재료비의 3% | 1 | 식 |  | 12559 | [5 empty] | 12559
기구손료 | 노무비의 2% | 1 | 식 |  |  |  | 973 |  |  |  | 973
소계 |  |  |  |  | 431217 |  | 49637 |  | 41660 |  | 522514
제 호표 자연표토복원공 (THK - 5 CM) - 10 M2 당 -
SF녹화재 | 유기자연토양 | 416.7 | L | 750 | 312525 |  | 0 |  | 0 | 750 | 312525
SF양생재 | 비료 및 섬유소 | 160 | L | 610 | 97600 |  | 0 |  | 0 | 610 | 97600
SF안정제 | 침식방지 | 16.7 | L | 3000 | 50100 |  | 0 |  | 0 | 3000 | 50100
SF입단제 | 표토구조형성 | 100 | G | 40 | 4000 |  | 0 |  | 0 | 40 | 4000
SF배합종자 | 표준형(목본형) | 0.2 | KG | 170000 | 34000 |  | 0 |  | 0 | 170000 | 34000
작업반장 |  | 0.076 | 인 |  | 0 | 69109 | 5252 |  | 0 | 69109 | 5252
특별인부 |  | 0.151 | 인 |  | 0 | 65734 | 9925 |  | 0 | 65734 | 9925
보통인부 |  | 0.335 | 인 |  | 0 | 50683 | 16978 |  | 0 | 50683 | 16978
취부기 | 4.3 M3 | 0.461 | HR | 5173 | 2384 | 12438 | 5733 | 78452 | 36166 | 96063 | 44283
트럭크레인 | 5 TON | 0.461 | HR | 5173 | 2384 | 12886 | 5940 | 11537 | 5318 | 29596 | 13642
덤프트럭 | 6 TON | 0.461 | HR | 10379 | 4784 | 12886 | 5940 | 6008 | 2769 | 29273 | 13493
물탱크 | 5,500 L | 0.728 | HR | 9139 | 6653 | 12886 | 9381 | 9690 | 7054 | 31715 | 23088
자흡식 펌프 | 100 MM | 0.461 | HR |  | 0 |  | 0 | 77 | 35 | 77 | 35
잡재료비 | 재료비의 3% | 1 | 식 |  | 15432 | [5 empty] | 15432
기구손료 | 노무비의 2% | 1 | 식 |  |  |  | 1182 |  |  |  | 1182
소계 |  |  |  |  | 529862 |  | 60331 |  | 51342 |  | 641535
제 호표 자연표토복원공 (THK - 7 CM) - 10 M2 당 -
SF녹화재 | 유기자연토양 | 583.3 | L | 750 | 437475 |  | 0 |  | 0 | 750 | 437475
SF양생재 | 비료 및 섬유소 | 224 | L | 610 | 136640 |  | 0 |  | 0 | 610 | 136640
SF안정제 | 침식방지 | 23.3 | L | 3000 | 69900 |  | 0 |  | 0 | 3000 | 69900
SF입단제 | 표토구조형성 | 140 | G | 40 | 5600 |  | 0 |  | 0 | 40 | 5600
SF배합종자 | 표준형(목본형) | 0.2 | KG | 170000 | 34000 |  | 0 |  | 0 | 170000 | 34000
작업반장 |  | 0.106 | 인 |  | 0 | 69109 | 7325 |  | 0 | 69109 | 7325
특별인부 |  | 0.211 | 인 |  | 0 | 65734 | 13869 |  | 0 | 65734 | 13869
보통인부 |  | 0.447 | 인 |  | 0 | 50683 | 22655 |  | 0 | 50683 | 22655
취부기 | 4.3 M3 | 0.645 | HR | 5173 | 3336 | 12438 | 8022 | 78452 | 50601 | 96063 | 61959
트럭크레인 | 5 TON | 0.645 | HR | 5173 | 3336 | 12886 | 8311 | 11537 | 7441 | 29596 | 19088
덤프트럭 | 6 TON | 0.645 | HR | 10379 | 6694 | 12886 | 8311 | 6008 | 3875 | 29273 | 18880
물탱크 | 5,500 L | 0.902 | HR | 9139 | 8243 | 12886 | 11623 | 9690 | 8740 | 31715 | 28606
자흡식 펌프 | 100 MM | 0.645 | HR |  | 0 |  | 0 | 77 | 49 | 77 | 49
잡재료비 | 재료비의 3% | 1 | 식 |  | 21156 | [5 empty] | 21156
기구손료 | 노무비의 2% | 1 | 식 |  |  |  | 1602 |  |  |  | 1602
소계 |  |  |  |  | 726380 |  | 81718 |  | 70706 |  | 878804

## 안정화재+자연표토복원공
공 종 | 규 격 | 수 량 | 단위 | 재 료 비 |  | 노 무 비 |  | 경 | 비 | 총 | 액 | 비 고
|  |  |  | 단 가 | 금 액 | 단 가 | 금 액 | 단 가 | 금 액 | 단 가 | 금 액
제 호표 자연표토복원공 ( SEED형 + 천연섬유망설치 ) - 10 M2 당 -
SF녹화재 | 유기자연토양 | 41.7 | L | 750 | 31275 |  | 0 |  | 0 | 750 | 31275
SF양생재 | 비료 및 섬유소 | 16 | L | 610 | 9760 |  | 0 |  | 0 | 610 | 9760
SF안정제 | 침식방지 | 1.7 | L | 3000 | 5100 |  | 0 |  | 0 | 3000 | 5100
SF입단제 | 표토구조형성 | 10 | G | 40 | 400 |  | 0 |  | 0 | 40 | 400
SF배합종자 | 표준형(목본형) | 0.2 | KG | 170000 | 34000 |  | 0 |  | 0 | 170000 | 34000
작업반장 |  | 0.019 | 인 |  | 0 | 69109 | 1313 |  | 0 | 69109 | 1313
특별인부 |  | 0.037 | 인 |  | 0 | 65734 | 2432 |  | 0 | 65734 | 2432
보통인부 |  | 0.123 | 인 |  | 0 | 50683 | 6234 |  | 0 | 50683 | 6234
취부기 | 4.3 M3 | 0.072 | HR | 5173 | 372 | 12438 | 895 | 78452 | 5648 | 96063 | 6915
트럭크레인 | 5 TON | 0.072 | HR | 5173 | 372 | 12886 | 927 | 11537 | 830 | 29596 | 2129
덤프트럭 | 6 TON | 0.072 | HR | 10379 | 747 | 12886 | 927 | 6008 | 432 | 29273 | 2106
물탱크 | 5,500 L | 0.362 | HR | 9139 | 3308 | 12886 | 4664 | 9690 | 3507 | 31715 | 11479
자흡식 펌프 | 100 MM | 0.072 | HR |  | 0 |  | 0 | 77 | 5 | 77 | 5
잡재료비 | 재료비의 3% | 1 | 식 |  | 2560 | [5 empty] | 2560
기구손료 | 노무비의 2% | 1 | 식 |  |  |  | 347 |  |  |  | 347
천연섬유망설치 | φ 1 X 100 X 100 | 1 | 식 |  | 10918 |  | 16709 |  | 0 |  | 27627
소계 |  |  |  |  | 98812 |  | 34448 |  | 10422 |  | 143682
제 호표 자연표토복원공 (THK - 1 CM + 천연섬유망설치) - 10 M2 당 -
SF녹화재 | 유기자연토양 | 83.3 | L | 750 | 62475 |  | 0 |  | 0 | 750 | 62475
SF양생재 | 비료 및 섬유소 | 32 | L | 610 | 19520 |  | 0 |  | 0 | 610 | 19520
SF안정제 | 침식방지 | 3.3 | L | 3000 | 9900 |  | 0 |  | 0 | 3000 | 9900
SF입단제 | 표토구조형성 | 20 | G | 40 | 800 |  | 0 |  | 0 | 40 | 800
SF배합종자 | 표준형(목본형) | 0.2 | KG | 170000 | 34000 |  | 0 |  | 0 | 170000 | 34000
작업반장 |  | 0.025 | 인 |  | 0 | 69109 | 1727 |  | 0 | 69109 | 1727
특별인부 |  | 0.049 | 인 |  | 0 | 65734 | 3220 |  | 0 | 65734 | 3220
보통인부 |  | 0.145 | 인 |  | 0 | 50683 | 7349 |  | 0 | 50683 | 7349
취부기 | 4.3 M3 | 0.147 | HR | 5173 | 760 | 12438 | 1828 | 78452 | 11532 | 96063 | 14120
트럭크레인 | 5 TON | 0.147 | HR | 5173 | 760 | 12886 | 1894 | 11537 | 1695 | 29596 | 4349
덤프트럭 | 6 TON | 0.147 | HR | 10379 | 1525 | 12886 | 1894 | 6008 | 883 | 29273 | 4302
물탱크 | 5,500 L | 0.432 | HR | 9139 | 3948 | 12886 | 5566 | 9690 | 4186 | 31715 | 13700
자흡식 펌프 | 100 MM | 0.147 | HR |  | 0 |  | 0 | 77 | 11 | 77 | 11
잡재료비 | 재료비의 3% | 1 | 식 |  | 4010 | [5 empty] | 4010
기구손료 | 노무비의 2% | 1 | 식 |  |  |  | 469 |  |  |  | 469
천연섬유망설치 | φ 1 X 100 X 100 | 1 | 식 |  | 10918 |  | 16709 |  | 0 |  | 27627
소계 |  |  |  |  | 148616 |  | 40656 |  | 18307 |  | 207579
제 호표 자연표토복원공 (THK - 2 CM + 천연섬유NET설치) - 10 M2 당 -
SF녹화재 | 유기자연토양 | 166.7 | L | 750 | 125025 |  | 0 |  | 0 | 750 | 125025
SF양생재 | 비료 및 섬유소 | 64 | L | 610 | 39040 |  | 0 |  | 0 | 610 | 39040
SF안정제 | 침식방지 | 6.7 | L | 3000 | 20100 |  | 0 |  | 0 | 3000 | 20100
SF입단제 | 표토구조형성 | 40 | G | 40 | 1600 |  | 0 |  | 0 | 40 | 1600
SF배합종자 | 표준형(목본형) | 0.2 | KG | 170000 | 34000 |  | 0 |  | 0 | 170000 | 34000
작업반장 |  | 0.034 | 인 |  | 0 | 69109 | 2349 |  | 0 | 69109 | 2349
특별인부 |  | 0.067 | 인 |  | 0 | 65734 | 4404 |  | 0 | 65734 | 4404
보통인부 |  | 0.178 | 인 |  | 0 | 50683 | 9021 |  | 0 | 50683 | 9021
취부기 | 4.3 M3 | 0.203 | HR | 5173 | 1050 | 12438 | 2524 | 78452 | 15925 | 96063 | 19499
트럭크레인 | 5 TON | 0.203 | HR | 5173 | 1050 | 12886 | 2615 | 11537 | 2342 | 29596 | 6007
덤프트럭 | 6 TON | 0.203 | HR | 10379 | 2106 | 12886 | 2615 | 6008 | 1219 | 29273 | 5940
물탱크 | 5,500 L | 0.485 | HR | 9139 | 4432 | 12886 | 6249 | 9690 | 4699 | 31715 | 15380
자흡식 펌프 | 100 MM | 0.203 | HR |  | 0 |  | 0 | 77 | 15 | 77 | 15
잡재료비 | 재료비의 3% | 1 | 식 |  | 6852 | [5 empty] | 6852
기구손료 | 노무비의 2% | 1 | 식 |  |  |  | 595 |  |  |  | 595
천연섬유NET설치 | φ 5 X 30 X 30 | 1 | 식 |  | 13390 |  | 25884 |  | 0 |  | 39274
소계 |  |  |  |  | 248645 |  | 56256 |  | 24200 |  | 329101
제 호표 자연표토복원공 (THK - 3 CM + 천연섬유NET설치) - 10 M2 당 -
SF녹화재 | 유기자연토양 | 250 | L | 750 | 187500 |  | 0 |  | 0 | 750 | 187500
SF양생재 | 비료 및 섬유소 | 96 | L | 610 | 58560 |  | 0 |  | 0 | 610 | 58560
SF안정제 | 침식방지 | 10 | L | 3000 | 30000 |  | 0 |  | 0 | 3000 | 30000
SF입단제 | 표토구조형성 | 60 | G | 40 | 2400 |  | 0 |  | 0 | 40 | 2400
SF배합종자 | 표준형(목본형) | 0.2 | KG | 170000 | 34000 |  | 0 |  | 0 | 170000 | 34000
작업반장 |  | 0.046 | 인 |  | 0 | 69109 | 3179 |  | 0 | 69109 | 3179
특별인부 |  | 0.091 | 인 |  | 0 | 65734 | 5981 |  | 0 | 65734 | 5981
보통인부 |  | 0.223 | 인 |  | 0 | 50683 | 11302 |  | 0 | 50683 | 11302
취부기 | 4.3 M3 | 0.277 | HR | 5173 | 1432 | 12438 | 3445 | 78452 | 21731 | 96063 | 26608
트럭크레인 | 5 TON | 0.277 | HR | 5173 | 1432 | 12886 | 3569 | 11537 | 3195 | 29596 | 8196
덤프트럭 | 6 TON | 0.277 | HR | 10379 | 2874 | 12886 | 3569 | 6008 | 1664 | 29273 | 8107
물탱크 | 5,500 L | 0.554 | HR | 9139 | 5063 | 12886 | 7138 | 9690 | 5368 | 31715 | 17569
자흡식 펌프 | 100 MM | 0.277 | HR |  | 0 |  | 0 | 77 | 21 | 77 | 21
잡재료비 | 재료비의 3% | 1 | 식 |  | 9697 | [5 empty] | 9697
기구손료 | 노무비의 2% | 1 | 식 |  |  |  | 763 |  |  |  | 763
천연섬유NET설치 | φ 5 X 30 X 30 | 1 | 식 |  | 13390 |  | 25884 |  | 0 |  | 39274
소계 |  |  |  |  | 346348 |  | 64830 |  | 31979 |  | 443157
제 호표 자연표토복원공 (THK - 3 CM + 철망설치) - 10 M2 당 -
SF녹화재 | 유기자연토양 | 250 | L | 750 | 187500 |  | 0 |  | 0 | 750 | 187500
SF양생재 | 비료 및 섬유소 | 96 | L | 610 | 58560 |  | 0 |  | 0 | 610 | 58560
SF안정제 | 침식방지 | 10 | L | 3000 | 30000 |  | 0 |  | 0 | 3000 | 30000
SF입단제 | 표토구조형성 | 60 | G | 40 | 2400 |  | 0 |  | 0 | 40 | 2400
SF배합종자 | 표준형(목본형) | 0.2 | KG | 170000 | 34000 |  | 0 |  | 0 | 170000 | 34000
작업반장 |  | 0.046 | 인 |  | 0 | 69109 | 3179 |  | 0 | 69109 | 3179
특별인부 |  | 0.091 | 인 |  | 0 | 65734 | 5981 |  | 0 | 65734 | 5981
보통인부 |  | 0.223 | 인 |  | 0 | 50683 | 11302 |  | 0 | 50683 | 11302
취부기 | 4.3 M3 | 0.277 | HR | 5173 | 1432 | 12438 | 3445 | 78452 | 21731 | 96063 | 26608
트럭크레인 | 5 TON | 0.277 | HR | 5173 | 1432 | 12886 | 3569 | 11537 | 3195 | 29596 | 8196
덤프트럭 | 6 TON | 0.277 | HR | 10379 | 2874 | 12886 | 3569 | 6008 | 1664 | 29273 | 8107
물탱크 | 5,500 L | 0.554 | HR | 9139 | 5063 | 12886 | 7138 | 9690 | 5368 | 31715 | 17569
자흡식 펌프 | 100 MM | 0.277 | HR |  | 0 |  | 0 | 77 | 21 | 77 | 21
잡재료비 | 재료비의 3% | 1 | 식 |  | 9697 | [5 empty] | 9697
기구손료 | 노무비의 2% | 1 | 식 |  |  |  | 763 |  |  |  | 763
철망설치 | #10 (32-23) X 58 | 1 | 식 |  | 36561 |  | 50651 |  | 888 |  | 88100
소계 |  |  |  |  | 369519 |  | 89597 |  | 32867 |  | 491983
제 호표 자연표토복원공 (THK - 4 CM + 철망설치) - 10 M2 당 -
SF녹화재 | 유기자연토양 | 333.3 | L | 750 | 249975 |  | 0 |  | 0 | 750 | 249975
SF양생재 | 비료 및 섬유소 | 128 | L | 610 | 78080 |  | 0 |  | 0 | 610 | 78080
SF안정제 | 침식방지 | 13.3 | L | 3000 | 39900 |  | 0 |  | 0 | 3000 | 39900
SF입단제 | 표토구조형성 | 80 | G | 40 | 3200 |  | 0 |  | 0 | 40 | 3200
SF배합종자 | 표준형(목본형) | 0.2 | KG | 170000 | 34000 |  | 0 |  | 0 | 170000 | 34000
작업반장 |  | 0.061 | 인 |  | 0 | 69109 | 4215 |  | 0 | 69109 | 4215
특별인부 |  | 0.121 | 인 |  | 0 | 65734 | 7953 |  | 0 | 65734 | 7953
보통인부 |  | 0.279 | 인 |  | 0 | 50683 | 14140 |  | 0 | 50683 | 14140
취부기 | 4.3 M3 | 0.369 | HR | 5173 | 1908 | 12438 | 4589 | 78452 | 28948 | 96063 | 35445
트럭크레인 | 5 TON | 0.369 | HR | 5173 | 1908 | 12886 | 4754 | 11537 | 4257 | 29596 | 10919
덤프트럭 | 6 TON | 0.369 | HR | 10379 | 3829 | 12886 | 4754 | 6008 | 2216 | 29273 | 10799
물탱크 | 5,500 L | 0.641 | HR | 9139 | 5858 | 12886 | 8259 | 9690 | 6211 | 31715 | 20328
자흡식 펌프 | 100 MM | 0.369 | HR |  | 0 |  | 0 | 77 | 28 | 77 | 28
잡재료비 | 재료비의 3% | 1 | 식 |  | 12559 | [5 empty] | 12559
기구손료 | 노무비의 2% | 1 | 식 |  |  |  | 973 |  |  |  | 973
철망설치 | #10 (32-23) X 58 | 1 | 식 |  | 36561 |  | 50651 |  | 888 |  | 88100
소계 |  |  |  |  | 467778 |  | 100288 |  | 42548 |  | 610614
제 호표 자연표토복원공 (THK - 5 CM + 철망설치) - 10 M2 당 -
SF녹화재 | 유기자연토양 | 416.7 | L | 750 | 312525 |  | 0 |  | 0 | 750 | 312525
SF양생재 | 비료 및 섬유소 | 160 | L | 610 | 97600 |  | 0 |  | 0 | 610 | 97600
SF안정제 | 침식방지 | 16.7 | L | 3000 | 50100 |  | 0 |  | 0 | 3000 | 50100
SF입단제 | 표토구조형성 | 100 | G | 40 | 4000 |  | 0 |  | 0 | 40 | 4000
SF배합종자 | 표준형(목본형) | 0.2 | KG | 170000 | 34000 |  | 0 |  | 0 | 170000 | 34000
작업반장 |  | 0.076 | 인 |  | 0 | 69109 | 5252 |  | 0 | 69109 | 5252
특별인부 |  | 0.151 | 인 |  | 0 | 65734 | 9925 |  | 0 | 65734 | 9925
보통인부 |  | 0.335 | 인 |  | 0 | 50683 | 16978 |  | 0 | 50683 | 16978
취부기 | 4.3 M3 | 0.461 | HR | 5173 | 2384 | 12438 | 5733 | 78452 | 36166 | 96063 | 44283
트럭크레인 | 5 TON | 0.461 | HR | 5173 | 2384 | 12886 | 5940 | 11537 | 5318 | 29596 | 13642
덤프트럭 | 6 TON | 0.461 | HR | 10379 | 4784 | 12886 | 5940 | 6008 | 2769 | 29273 | 13493
물탱크 | 5,500 L | 0.728 | HR | 9139 | 6653 | 12886 | 9381 | 9690 | 7054 | 31715 | 23088
자흡식 펌프 | 100 MM | 0.461 | HR |  | 0 |  | 0 | 77 | 35 | 77 | 35
잡재료비 | 재료비의 3% | 1 | 식 |  | 15432 | [5 empty] | 15432
기구손료 | 노무비의 2% | 1 | 식 |  |  |  | 1182 |  |  |  | 1182
철망설치 | #10 (32-23) X 58 | 1 | 식 |  | 36561 |  | 50651 |  | 888 |  | 88100
소계 |  |  |  |  | 566423 |  | 110982 |  | 52230 |  | 729635
제 호표 자연표토복원공 (THK - 7 CM + 철망설치) - 10 M2 당 -
SF녹화재 | 유기자연토양 | 583.3 | L | 750 | 437475 |  | 0 |  | 0 | 750 | 437475
SF양생재 | 비료 및 섬유소 | 224 | L | 610 | 136640 |  | 0 |  | 0 | 610 | 136640
SF안정제 | 침식방지 | 23.3 | L | 3000 | 69900 |  | 0 |  | 0 | 3000 | 69900
SF입단제 | 표토구조형성 | 140 | G | 40 | 5600 |  | 0 |  | 0 | 40 | 5600
SF배합종자 | 표준형(목본형) | 0.2 | KG | 170000 | 34000 |  | 0 |  | 0 | 170000 | 34000
작업반장 |  | 0.106 | 인 |  | 0 | 69109 | 7325 |  | 0 | 69109 | 7325
특별인부 |  | 0.211 | 인 |  | 0 | 65734 | 13869 |  | 0 | 65734 | 13869
보통인부 |  | 0.447 | 인 |  | 0 | 50683 | 22655 |  | 0 | 50683 | 22655
취부기 | 4.3 M3 | 0.645 | HR | 5173 | 3336 | 12438 | 8022 | 78452 | 50601 | 96063 | 61959
트럭크레인 | 5 TON | 0.645 | HR | 5173 | 3336 | 12886 | 8311 | 11537 | 7441 | 29596 | 19088
덤프트럭 | 6 TON | 0.645 | HR | 10379 | 6694 | 12886 | 8311 | 6008 | 3875 | 29273 | 18880
물탱크 | 5,500 L | 0.902 | HR | 9139 | 8243 | 12886 | 11623 | 9690 | 8740 | 31715 | 28606
자흡식 펌프 | 100 MM | 0.645 | HR |  | 0 |  | 0 | 77 | 49 | 77 | 49
잡재료비 | 재료비의 3% | 1 | 식 |  | 21156 | [5 empty] | 21156
기구손료 | 노무비의 2% | 1 | 식 |  |  |  | 1602 |  |  |  | 1602
철망설치 | #10 (32-23) X 58 | 1 | 식 |  | 36561 |  | 50651 |  | 888 |  | 88100
소계 |  |  |  |  | 762941 |  | 132369 |  | 71594 |  | 966904

## 등재사항
■ 2003년도 자연표토복원공법 관련자료 등재사항
(단위 : 원)
분 류 | 세부항목 | 규 격 | 단위 | 등재가격 | 등재 페이지 |  |  | 비 고
[5 empty] | 물가자료 | 물가정보 | 거래가격
가격정보 | SF 녹화재 | 유기자연토양 | ℓ | 750 | 278 | 240 | 270
| SFP 기반재 | 유기기반토양 | ℓ | 120 | 278 | 240 | 270
| SF 양생재 | 비료 및 섬유소 | ℓ | 610 | 278 | 240 | 270
| SF 안정제 | 침식방지 | ℓ | 3000 | 278 | 240 | 270
| SF 입단제 | 표토구조형성 | g | 40 | 278 | 240 | 270
| SF 초화류형 | 경관형성용 | ㎏ | 100000 | 278 | 237 | 270
| SF 표준형(목본형) | 생태복원용 | ㎏ | 170000 | 278 | 237 | 270
| SF 산림형 | 다층구조산림조성용 | ㎏ | 300000 | 278 | 237 | 270
| SF 멀칭재 | 볏짚 L-30~50 | ℓ | 150 | 278 | - | -
| SF 구성제 | 입체구성 | ㎏ | 15000 | 278 | - | -
| SF 반응제 | 입체반응 | g | 70 | 278 | - | -
| 천연섬유망 | ø1, 100×100 (JUTE-MESH) | ㎡ | 800 | 278 | 237 | 270
| 철망 | #10 (32-23) X 58 | ㎡ | 2210 | - | 84 | -
| 철선 | #8, PVC 코팅 | m | 180 | 311 | - | -
| 천연섬유NET | ø5 X 30 X 30 (COIR-NET) | ㎡ | 1000 | - | 236 | -
| 앙카핀 | ø16, L-300 | EA | 400 | 268 | - | -
| 착지핀 | ø16, L-200~300 | EA | 400 | 268 | - | -
| 고정핀 | L-200~250 | EA | 200 | 268 | - | -
일위대가 |  |  |  |  | 적산자료 | 적산정보
[5 empty] | 314 ~ 315 | 255 ~ 257
품 셈 |  |  |  |  | 건설연구사 | 건설교통저널 | 한국건설신기술협회
[5 empty] | 139 ~ 140 | 131 ~ 132 | 247 ~ 251