## 표지
자연표토복원공법 일위대가
(2005년도 하반기)
㈜ 현 우 그 린

## 적용기준-전체
자연표토복원공법 적용기준 및 공사비
(원/㎡당)
토 질 | 토양경도(mm) | 균열간격 (cm) | 경 사 | 평균 굴곡편차 | 적 용 기 준 |  | 설 계 표 시 | 공 사 비
[5 empty] | 시공두께(cm) | 안정화재종류
보통토사 | 25이하 | - | 1:2.0 이상 | - | SEED형 | - | SEED형 | 11996
|  |  | 1:1.9~1:1.5 |  | THK - 1 |  | 1cm | 18555
|  |  | 1:1.4 이하 |  |  | 천연섬유망 | 1cm (섬유망) | 21383
강마사 점성토 | 25~28 | - | 1:1.5 이상 | - | THK - 2 | 천연섬유NET | 2cm (섬유NET) | 33679
|  |  | 1:1.4 이하 |  | THK - 3 |  | 3cm (섬유NET) | 45268
리핑암 | 29이상 | - | 1:1.0 이상 | -
|  |  | 1:0.9 이하 |  |  | 기초철망 | 3cm (기초철망) | 51424
풍화암 | - | 1~10 | 1:1.0 이상 | 10 이상 |  | 천연섬유NET | 3cm (섬유NET) | 45268
|  |  | 1:0.9~1:0.7 | 10 미만 | THK - 4 | 기초철망 | 4cm (기초철망) | 63504
연,경암 | - | 10~30 | 1:0.7 이상 | 10 이상 | THK - 5 |  | 5cm (기초철망) | 75583
|  | 30 이상 | 1:0.6 이하 | 10 미만 | THK - 7 |  | 7cm (기초철망) | 99742

## 최종단가산출
공 종 | 규 격 | 수 량 | 단위 | 재 료 비 |  | 노 무 비 |  | 경 | 비 | 총 | 액 | 비 고
|  |  |  | 단 가 | 금 액 | 단 가 | 금 액 | 단 가 | 금 액 | 단 가 | 금 액
제 호표 자연표토복원공 ( SEED형 ) - 10 M2 당 -
녹화기반토양 | 생태숲복원용 | 55 | L | 840 | 46200 |  | 0 |  | 0 | 840 | 46200
입단형성제 | 표토구조형성 | 10 | G | 40 | 400 |  | 0 |  | 0 | 40 | 400
배합종자(표준형) | 생태복원용 | 0.2 | KG | 170000 | 34000 |  | 0 |  | 0 | 170000 | 34000
작업반장 |  | 0.019 | 인 |  | 0 | 71300 | 1354 |  | 0 | 71300 | 1354
특별인부 |  | 0.037 | 인 |  | 0 | 67570 | 2500 |  | 0 | 67570 | 2500
보통인부 |  | 0.123 | 인 |  | 0 | 53090 | 6530 |  | 0 | 53090 | 6530
취부기 | 4.3 M3 | 0.072 | HR | 9085 | 654 | 12786 | 920 | 68401 | 4924 | 90272 | 6498
트럭크레인 | 5 TON | 0.072 | HR | 9085 | 654 | 13633 | 981 | 11537 | 830 | 34255 | 2465
덤프트럭 | 6 TON | 0.072 | HR | 18227 | 1312 | 13633 | 981 | 6008 | 432 | 37868 | 2725
물탱크 | 5,500 L | 0.362 | HR | 16047 | 5809 | 13633 | 4935 | 9690 | 3507 | 39370 | 14251
자흡식 펌프 | 100 MM | 0.072 | HR |  | 0 |  | 0 | 77 | 5 | 77 | 5
잡재료비 | 재료비의 3% | 1 | 식 |  | 2670 | [5 empty] | 2670
기구손료 | 노무비의 2% | 1 | 식 |  | 364.02 | [5 empty] | 364.02
소계 |  |  |  |  | 92063.02 |  | 18201 |  | 9698 |  | 119962.02
제 호표 자연표토복원공 (THK - 1 CM) - 10 M2 당 -
녹화기반토양 | 생태숲복원용 | 110 | L | 840 | 92400 |  | 0 |  | 0 | 840 | 92400
입단형성제 | 표토구조형성 | 20 | G | 40 | 800 |  | 0 |  | 0 | 40 | 800
배합종자(표준형) | 생태복원용 | 0.2 | KG | 170000 | 34000 |  | 0 |  | 0 | 170000 | 34000
작업반장 |  | 0.025 | 인 |  | 0 | 71300 | 1782 |  | 0 | 71300 | 1782
특별인부 |  | 0.049 | 인 |  | 0 | 67570 | 3310 |  | 0 | 67570 | 3310
보통인부 |  | 0.145 | 인 |  | 0 | 53090 | 7698 |  | 0 | 53090 | 7698
취부기 | 4.3 M3 | 0.147 | HR | 9085 | 1335 | 12786 | 1879 | 68401 | 10054 | 90272 | 13268
트럭크레인 | 5 TON | 0.147 | HR | 9085 | 1335 | 13633 | 2004 | 11537 | 1695 | 34255 | 5034
덤프트럭 | 6 TON | 0.147 | HR | 18227 | 2679 | 13633 | 2004 | 6008 | 883 | 37868 | 5566
물탱크 | 5,500 L | 0.432 | HR | 16047 | 6932 | 13633 | 5889 | 9690 | 4186 | 39370 | 17007
자흡식 펌프 | 100 MM | 0.147 | HR |  | 0 |  | 0 | 77 | 11 | 77 | 11
잡재료비 | 재료비의 3% | 1 | 식 |  | 4184 | [5 empty] | 4184
기구손료 | 노무비의 2% | 1 | 식 |  | 491.32 | [5 empty] | 491.32
소계 |  |  |  |  | 144156.32 |  | 24566 |  | 16829 |  | 185551.32
제 호표 자연표토복원공 (THK - 1 CM + 천연섬유망설치) - 10 M2 당 -
녹화기반토양 | 생태숲복원용 | 110 | L | 840 | 92400 |  | 0 |  | 0 | 840 | 92400
입단형성제 | 표토구조형성 | 20 | G | 40 | 800 |  | 0 |  | 0 | 40 | 800
배합종자(표준형) | 생태복원용 | 0.2 | KG | 170000 | 34000 |  | 0 |  | 0 | 170000 | 34000
작업반장 |  | 0.025 | 인 |  | 0 | 71300 | 1782 |  | 0 | 71300 | 1782
특별인부 |  | 0.049 | 인 |  | 0 | 67570 | 3310 |  | 0 | 67570 | 3310
보통인부 |  | 0.145 | 인 |  | 0 | 53090 | 7698 |  | 0 | 53090 | 7698
취부기 | 4.3 M3 | 0.147 | HR | 9085 | 1335 | 12786 | 1879 | 68401 | 10054 | 90272 | 13268
트럭크레인 | 5 TON | 0.147 | HR | 9085 | 1335 | 13633 | 2004 | 11537 | 1695 | 34255 | 5034
덤프트럭 | 6 TON | 0.147 | HR | 18227 | 2679 | 13633 | 2004 | 6008 | 883 | 37868 | 5566
물탱크 | 5,500 L | 0.432 | HR | 16047 | 6932 | 13633 | 5889 | 9690 | 4186 | 39370 | 17007
자흡식 펌프 | 100 MM | 0.147 | HR |  | 0 |  | 0 | 77 | 11 | 77 | 11
잡재료비 | 재료비의 3% | 1 | 식 |  | 4184 | [5 empty] | 4184
기구손료 | 노무비의 2% | 1 | 식 |  | 481 | [5 empty] | 481
천연섬유망설치 | φ 1 X 100 X 100 | 1 | 식 |  | 10918 |  | 17375 |  | 0 |  | 28293 | 10M2단가적용
소계 |  |  |  |  | 155064 |  | 41941 |  | 16829 |  | 213834
제 호표 자연표토복원공 (THK - 2 CM + 천연섬유NET설치) - 10 M2 당 -
녹화기반토양 | 생태숲복원용 | 220 | L | 840 | 184800 |  | 0 |  | 0 | 840 | 184800
입단형성제 | 표토구조형성 | 40 | G | 40 | 1600 |  | 0 |  | 0 | 40 | 1600
배합종자(표준형) | 생태복원용 | 0.2 | KG | 170000 | 34000 |  | 0 |  | 0 | 170000 | 34000
작업반장 |  | 0.034 | 인 |  | 0 | 71300 | 2424 |  | 0 | 71300 | 2424
특별인부 |  | 0.067 | 인 |  | 0 | 67570 | 4527 |  | 0 | 67570 | 4527
보통인부 |  | 0.178 | 인 |  | 0 | 53090 | 9450 |  | 0 | 53090 | 9450
취부기 | 4.3 M3 | 0.203 | HR | 9085 | 1844 | 12786 | 2595 | 68401 | 13885 | 90272 | 18324
트럭크레인 | 5 TON | 0.203 | HR | 9085 | 1844 | 13633 | 2767 | 11537 | 2342 | 34255 | 6953
덤프트럭 | 6 TON | 0.203 | HR | 18227 | 3700 | 13633 | 2767 | 6008 | 1219 | 37868 | 7686
물탱크 | 5,500 L | 0.485 | HR | 16047 | 7782 | 13633 | 6612 | 9690 | 4699 | 39370 | 19093
자흡식 펌프 | 100 MM | 0.203 | HR |  | 0 |  | 0 | 77 | 15 | 77 | 15
잡재료비 | 재료비의 3% | 1 | 식 |  | 7067 | [5 empty] | 7067
기구손료 | 노무비의 2% | 1 | 식 |  | 609 | [5 empty] | 609
천연섬유NET설치 | φ 5 X 30 X 30 | 1 | 식 |  | 13390 |  | 26860 |  | 0 |  | 40250 | 10M2단가적용
소계 |  |  |  |  | 256636 |  | 58002 |  | 22160 |  | 336798
제 호표 자연표토복원공 (THK - 3 CM + 천연섬유NET설치) - 10 M2 당 -
녹화기반토양 | 생태숲복원용 | 330 | L | 840 | 277200 |  | 0 |  | 0 | 840 | 277200
입단형성제 | 표토구조형성 | 60 | G | 40 | 2400 |  | 0 |  | 0 | 40 | 2400
배합종자(표준형) | 생태복원용 | 0.2 | KG | 170000 | 34000 |  | 0 |  | 0 | 170000 | 34000
작업반장 |  | 0.046 | 인 |  | 0 | 71300 | 3279 |  | 0 | 71300 | 3279
특별인부 |  | 0.091 | 인 |  | 0 | 67570 | 6148 |  | 0 | 67570 | 6148
보통인부 |  | 0.223 | 인 |  | 0 | 53090 | 11839 |  | 0 | 53090 | 11839
취부기 | 4.3 M3 | 0.277 | HR | 9085 | 2516 | 12786 | 3541 | 68401 | 18947 | 90272 | 25004
트럭크레인 | 5 TON | 0.277 | HR | 9085 | 2516 | 13633 | 3776 | 11537 | 3195 | 34255 | 9487
덤프트럭 | 6 TON | 0.277 | HR | 18227 | 5048 | 13633 | 3776 | 6008 | 1664 | 37868 | 10488
물탱크 | 5,500 L | 0.554 | HR | 16047 | 8890 | 13633 | 7552 | 9690 | 5368 | 39370 | 21810
자흡식 펌프 | 100 MM | 0.277 | HR |  | 0 |  | 0 | 77 | 21 | 77 | 21
잡재료비 | 재료비의 3% | 1 | 식 |  | 9977 | [5 empty] | 9977
기구손료 | 노무비의 2% | 1 | 식 |  | 781 | [5 empty] | 781
천연섬유NET설치 | φ 5 X 30 X 30 | 1 | 식 |  | 13390 |  | 26860 |  | 0 |  | 40250 | 10M2단가적용
소계 |  |  |  |  | 356718 |  | 66771 |  | 29195 |  | 452684
제 호표 자연표토복원공 (THK - 3 CM + 철망설치) - 10 M2 당 -
녹화기반토양 | 생태숲복원용 | 330 | L | 840 | 277200 |  | 0 |  | 0 | 840 | 277200
입단형성제 | 표토구조형성 | 60 | G | 40 | 2400 |  | 0 |  | 0 | 40 | 2400
배합종자(표준형) | 생태복원용 | 0.2 | KG | 170000 | 34000 |  | 0 |  | 0 | 170000 | 34000
작업반장 |  | 0.046 | 인 |  | 0 | 71300 | 3279 |  | 0 | 71300 | 3279
특별인부 |  | 0.091 | 인 |  | 0 | 67570 | 6148 |  | 0 | 67570 | 6148
보통인부 |  | 0.223 | 인 |  | 0 | 53090 | 11839 |  | 0 | 53090 | 11839
취부기 | 4.3 M3 | 0.277 | HR | 9085 | 2516 | 12786 | 3541 | 68401 | 18947 | 90272 | 25004
트럭크레인 | 5 TON | 0.277 | HR | 9085 | 2516 | 13633 | 3776 | 11537 | 3195 | 34255 | 9487
덤프트럭 | 6 TON | 0.277 | HR | 18227 | 5048 | 13633 | 3776 | 6008 | 1664 | 37868 | 10488
물탱크 | 5,500 L | 0.554 | HR | 16047 | 8890 | 13633 | 7552 | 9690 | 5368 | 39370 | 21810
자흡식 펌프 | 100 MM | 0.277 | HR |  | 0 |  | 0 | 77 | 21 | 77 | 21
잡재료비 | 재료비의 3% | 1 | 식 |  | 9977 | [5 empty] | 9977
기구손료 | 노무비의 2% | 1 | 식 |  | 781 | [5 empty] | 781
철망설치 | #10 (32-23) X 58 | 1 | 식 |  | 49217.16 |  | 51708 |  | 888 |  | 101813.16 | 10M2단가적용
소계 |  |  |  |  | 392545.16 |  | 91619 |  | 30083 |  | 514247.16
제 호표 자연표토복원공 (THK - 4 CM + 철망설치) - 10 M2 당 -
녹화기반토양 | 생태숲복원용 | 440 | L | 840 | 369600 |  | 0 |  | 0 | 840 | 369600
입단형성제 | 표토구조형성 | 80 | G | 40 | 3200 |  | 0 |  | 0 | 40 | 3200
배합종자(표준형) | 생태복원용 | 0.2 | KG | 170000 | 34000 |  | 0 |  | 0 | 170000 | 34000
작업반장 |  | 0.061 | 인 |  | 0 | 71300 | 4349 |  | 0 | 71300 | 4349
특별인부 |  | 0.121 | 인 |  | 0 | 67570 | 8175 |  | 0 | 67570 | 8175
보통인부 |  | 0.279 | 인 |  | 0 | 53090 | 14812 |  | 0 | 53090 | 14812
취부기 | 4.3 M3 | 0.369 | HR | 9085 | 3352 | 12786 | 4718 | 68401 | 25239 | 90272 | 33309
트럭크레인 | 5 TON | 0.369 | HR | 9085 | 3352 | 13633 | 5030 | 11537 | 4257 | 34255 | 12639
덤프트럭 | 6 TON | 0.369 | HR | 18227 | 6725 | 13633 | 5030 | 6008 | 2216 | 37868 | 13971
물탱크 | 5,500 L | 0.641 | HR | 16047 | 10286 | 13633 | 8738 | 9690 | 6211 | 39370 | 25235
자흡식 펌프 | 100 MM | 0.369 | HR |  | 0 |  | 0 | 77 | 28 | 77 | 28
잡재료비 | 재료비의 3% | 1 | 식 |  | 12915 | [5 empty] | 12915
기구손료 | 노무비의 2% | 1 | 식 |  | 996 | [5 empty] | 996
철망설치 | #10 (32-23) X 58 | 1 | 식 |  | 49217.16 |  | 51708 |  | 888 |  | 101813.16 | 10M2단가적용
소계 |  |  |  |  | 493643.16 |  | 102560 |  | 38839 |  | 635042.16
제 호표 자연표토복원공 (THK - 5 CM + 철망설치) - 10 M2 당 -
녹화기반토양 | 생태숲복원용 | 550 | L | 840 | 462000 |  | 0 |  | 0 | 840 | 462000
입단형성제 | 표토구조형성 | 100 | G | 40 | 4000 |  | 0 |  | 0 | 40 | 4000
배합종자(표준형) | 생태복원용 | 0.2 | KG | 170000 | 34000 |  | 0 |  | 0 | 170000 | 34000
작업반장 |  | 0.076 | 인 |  | 0 | 71300 | 5418 |  | 0 | 71300 | 5418
특별인부 |  | 0.151 | 인 |  | 0 | 67570 | 10203 |  | 0 | 67570 | 10203
보통인부 |  | 0.335 | 인 |  | 0 | 53090 | 17785 |  | 0 | 53090 | 17785
취부기 | 4.3 M3 | 0.461 | HR | 9085 | 4188 | 12786 | 5894 | 68401 | 31532 | 90272 | 41614
트럭크레인 | 5 TON | 0.461 | HR | 9085 | 4188 | 13633 | 6284 | 11537 | 5318 | 34255 | 15790
덤프트럭 | 6 TON | 0.461 | HR | 18227 | 8402 | 13633 | 6284 | 6008 | 2769 | 37868 | 17455
물탱크 | 5,500 L | 0.728 | HR | 16047 | 11682 | 13633 | 9924 | 9690 | 7054 | 39370 | 28660
자흡식 펌프 | 100 MM | 0.461 | HR |  | 0 |  | 0 | 77 | 35 | 77 | 35
잡재료비 | 재료비의 3% | 1 | 식 |  | 15853 | [5 empty] | 15853
기구손료 | 노무비의 2% | 1 | 식 |  | 1210 | [5 empty] | 1210
철망설치 | #10 (32-23) X 58 | 1 | 식 |  | 49217.16 |  | 51708 |  | 888 |  | 101813.16 | 10M2단가적용
소계 |  |  |  |  | 594740.16 |  | 113500 |  | 47596 |  | 755836.16
제 호표 자연표토복원공 (THK - 7 CM + 철망설치) - 10 M2 당 -
녹화기반토양 | 생태숲복원용 | 770 | L | 840 | 646800 |  | 0 |  | 0 | 840 | 646800
입단형성제 | 표토구조형성 | 140 | G | 40 | 5600 |  | 0 |  | 0 | 40 | 5600
배합종자(표준형) | 생태복원용 | 0.2 | KG | 170000 | 34000 |  | 0 |  | 0 | 170000 | 34000
작업반장 |  | 0.106 | 인 |  | 0 | 71300 | 7557 |  | 0 | 71300 | 7557
특별인부 |  | 0.211 | 인 |  | 0 | 67570 | 14257 |  | 0 | 67570 | 14257
보통인부 |  | 0.447 | 인 |  | 0 | 53090 | 23731 |  | 0 | 53090 | 23731
취부기 | 4.3 M3 | 0.645 | HR | 9085 | 5859 | 12786 | 8246 | 68401 | 44118 | 90272 | 58223
트럭크레인 | 5 TON | 0.645 | HR | 9085 | 5859 | 13633 | 8793 | 11537 | 7441 | 34255 | 22093
덤프트럭 | 6 TON | 0.645 | HR | 18227 | 11756 | 13633 | 8793 | 6008 | 3875 | 37868 | 24424
물탱크 | 5,500 L | 0.902 | HR | 16047 | 14474 | 13633 | 12296 | 9690 | 8740 | 39370 | 35510
자흡식 펌프 | 100 MM | 0.645 | HR |  | 0 |  | 0 | 77 | 49 | 77 | 49
잡재료비 | 재료비의 3% | 1 | 식 |  | 21730 | [5 empty] | 21730
기구손료 | 노무비의 2% | 1 | 식 |  | 1639 | [5 empty] | 1639
철망설치 | #10 (32-23) X 58 | 1 | 식 |  | 49217.16 |  | 51708 |  | 888 |  | 101813.16 | 10M2단가적용
소계 |  |  |  |  | 796934.16 |  | 135381 |  | 65111 |  | 997426.16

## 단가산출근거
■ 단가 산출 근거
장비가격 | 취부기가격 : | 141221
| 환율 : $1= | 1035.6 |  |  | (2005년 1월 3일 고시)
| 취부기가격 : | 146250000 |  |  | 2005년
| 트럭탑재크레인(5TON) | 41399000 |  |  | 2005년
| 덤프트럭(6TON) | 16737000 |  |  | 2005년
| 물탱크(5,500L) | 38257000 |  |  | 2005년
| 자흡식펌프(100MM) | 230000 |  |  | 2005년
| 발전기(50KW) | 16360000 |  |  | 2005년
감가상각 | 취부기 | 4677 | 1e-07 |  | 2005년
| 트럭크레인 | 2787 | 1e-07 |  | 2005년
| 덤프트럭 | 3590 | 1e-07 |  | 2005년
| 물탱크 | 2533 | 1e-07 |  | 2005년
| 자흡식펌프 | 3375 | 1e-07 |  | 2005년
| 발전기 | 2860 | 1e-07 |  | 2005년
유류대 | 경유가격 | 1183 |  |  | 2005년 | 물가정보 1156페이지
노무비 | 작업반장 | 71300 |  |  | 2005년 하반기 | 대한전문건설협회 2005년도 하반기 임금실태 조사보고서
| 착암공 | 66437 |  |  | 2005년 하반기 | 대한전문건설협회 2005년도 하반기 임금실태 조사보고서
| 특별인부 | 67570 |  |  | 2005년 하반기 | 대한전문건설협회 2005년도 하반기 임금실태 조사보고서
| 보통인부 | 53090 |  |  | 2005년 하반기 | 대한전문건설협회 2005년도 하반기 임금실태 조사보고서
| 기계운전사 | 61373 |  |  | 2005년 하반기 | 대한전문건설협회 2005년도 하반기 임금실태 조사보고서
| 운반차기사 | 65442 |  |  | 2005년 하반기 | 대한전문건설협회 2005년도 하반기 임금실태 조사보고서
■ 단가 산출 근거 (1시간 당)
1. 취 부 기 (4.3M3 , 80ps)
- 손비(경비) : 146,250,000원 * 4,677 * 0.0000001 = |  |  |  | 68401
- 재료비 : ① 경유 : 6.4L * 1,183원/L = 7,571원
② 잡품(20%) = 1,514원 소계 : |  |  |  | 9085
- 노무비(기계운전사) : 61,373 * 1/8 * 16/12 * 25/20 = |  |  |  | 12786
2. 트 럭 탑 재 크 레 인(5TON)
- 손비(경비) : 41,399,000원 * 2,787 * 0.0000001 = |  |  |  | 11537
- 재료비 : ① 경유 : 6.4L * 1,183원/L = 7,571원
② 잡품(20%) = 1,514원 소계 : |  |  |  | 9085
- 노무비(운반차운전사) : 65,442 * 1/8 * 16/12 * 25/20 = |  |  |  | 13633
3. 덤 프 트 럭(6 TON )
- 손비(경비) : 16,737,000원 * 3,590 * 0.0000001 = |  |  |  | 6008
- 재료비 : ① 경유 : 10.7L * 1,183원/L = 12,658원
② 잡품(44%) = 5,569원 소계 : |  |  |  | 18227
- 노무비(운반차운전사) : 65,442 * 1/8 * 16/12 * 25/20 = |  |  |  | 13633
4. 물 탱 크(5,500L)
- 손비(경비) : 38,257,000원 * 2,533 * 0.0000001 = |  |  |  | 9690
- 재료비 : ① 경유 : 10.2L * 1,183원/L = 12,066원
② 잡품(33%) = 3,981원 소계 : |  |  |  | 16047
- 노무비(운반차운전사) : 65,442 * 1/8 * 16/12 * 25/20 = |  |  |  | 13633
5. 자 흡 식 펌 프 (100MM)
- 손비(경비) : 230,000원 * 3,375 * 0.0000001 = |  |  |  | 77
6. 발 전 기 (50KW)
- 손비(경비) : 16,360,000원 * 2,860 * 0.0000001 = |  |  |  | 4678
- 재료비 : ① 경유 : 13.2L * 1,183원/L = 15,615원
② 잡품(20%) = 3,123원 소계 : |  |  |  | 18738
- 노무비(기계운전사) : 61,373 * 1/8 * 16/12 * 25/20 = |  |  |  | 12786

## 등재사항
■ 2005년도 공법 관련자료 등재사항
(단위 : 원)
분 류 | 세부항목 | 규 격 | 단위 | 등재가격 | 등재 페이지 |  |  | 비 고
[5 empty] | 물가자료(9월) | 물가정보(9월) | 거래가격(9월)
가격등재 | 녹화기반토양 | 향토식물복원공 | ℓ | 540 | 289 | 265 | 303
|  | 생태숲복원공 | ℓ | 840 | 289 | 265 | 303
| SF 기반제 | 침식방지기반 | ℓ | 120 | 289 | 265 | 303
| 입단형성제 | 표토구조형성 | g | 40 | 289 | 265 | 303
| 배합종자 (향토종) | 향토식물복원용 | ㎏ | 100000 | 289 | 265 | 303
| 배합종자 (표준형) | 생태복원용 | ㎏ | 170000 | 289 | 265 | 303
| 배합종자 (산림형) | 다층구조산림조성용 | ㎏ | 300000 | 289 | 265 | 303
| SF 멀칭재 | 볏짚 L-30~50 | ℓ | 150 | 289 | 265 | 303
| SF 구성제 | 입체구성 | ㎏ | 15000 | 289 | 265 | 303
| SF 반응제 | 입체반응 | g | 70 | 289 | 265 | 303
| 천연섬유망 | ø1, 5~100 (JUTE-MESH) | ㎡ | 800 | 289 | 265 | 303
| 철망 | #10 (32-23) X 58 | ㎡ | 2970 | - | 82 | - | 체인링크철망,pvc피복철선
| 철선 | #8, PVC 코팅 | m | 130 | 325 | - | - | 휀스(1), 횡선
| 천연섬유NET | ø5 X 30 X 30 (COIR-NET) | ㎡ | 1000 | - | 260 | - | 법면녹화자재(3)
| 앵커핀 | ø16, L-300 | EA | 400 | 279 | - | - | 조경용net잔디,조경용앙카봉
| 착지핀 | ø16, L-200~300 | EA | 400 | 279 | - | - | 조경용net잔디,조경용착지핀
| 고정핀 | L-200~250 | EA | 200 | 275 | - | - | 법면녹화자재(3)
| 경유 |  | ℓ | 1183 |  | 1156 | -
일위대가 |  |  |  |  | 적산자료 | 적산정보 | 건설적산
품 셈 |  |  |  |  | 건설표준품셈 (건설연구사) | 건설공사표준품셈 (건설교통저널) | 건설신기술품셈 (한국건설신기술협회)
[5 empty] | 137140 | 149-151 | 245-251

## 참고자료-안정화재
공 종 | 규 격 | 수 량 | 단위 | 재 료 비 |  | 노 무 비 |  | 경 | 비 | 총 | 액 | 비 고
|  |  |  | 단 가 | 금 액 | 단 가 | 금 액 | 단 가 | 금 액 | 단 가 | 금 액
제 호표 천연섬유망 설치공사 -10 M2당-
천연섬유망 | φ 1 X 100 X 100 | 12 | M2 | 800 | 9600 |  | 0 |  | 0 | 800 | 9600
고정핀 | L-200~250 | 5 | EA | 200 | 1000 |  | 0 |  | 0 | 200 | 1000
특별인부 |  | 0.1 | 인 |  | 0 | 67570 | 6757 |  | 0 | 67570 | 6757
보통인부 |  | 0.2 | 인 |  | 0 | 53090 | 10618 |  | 0 | 53090 | 10618
잡재료비 | 재료비의 3% | 1 | 식 |  | 318 |  |  |  | 0 |  | 318
소계 |  |  |  |  | 10918 |  | 17375 |  | 0 |  | 28293
제 호표 천연섬유NET 설치공사 -10 M2당-
천연섬유NET | φ 5 X 30 X 30 | 12 | M2 | 1000 | 12000 |  | 0 |  | 0 | 1000 | 12000
고정핀 | L-200~250 | 5 | EA | 200 | 1000 |  | 0 |  | 0 | 200 | 1000
작업반장 |  | 0.02 | 인 |  | 0 | 71300 | 1426 |  | 0 | 71300 | 1426
특별인부 |  | 0.18 | 인 |  | 0 | 67570 | 12162 |  | 0 | 67570 | 12162
보통인부 |  | 0.25 | 인 |  | 0 | 53090 | 13272 |  | 0 | 53090 | 13272
잡재료비 | 재료비의 3% | 1 | 식 |  | 390 |  | 0 |  | 0 |  | 390
소계 |  |  |  |  | 13390 |  | 26860 |  | 0 |  | 40250
제 호표 녹화기초공 (철망공) - 10 ㎡ 당 -
철망 | #10 (32-23) X 58 | 13 | M2 | 2970 | 38610 |  | 0 |  | 0 | 2970 | 38610
앵커핀 | ø16, L-300 | 2.3 | EA | 400 | 920 |  | 0 |  | 0 | 400 | 920
착지핀 | ø16, L-200~300 | 5 | EA | 400 | 2000 |  | 0 |  | 0 | 400 | 2000
철선 |  | 13 | M | 130 | 1690 |  | 0 |  | 0 | 130 | 1690
작업반장 |  | 0.05 | 인 |  | 0 | 71300 | 3565 |  | 0 | 71300 | 3565
착암공 |  | 0.12 | 인 |  | 0 | 66437 | 7972 |  | 0 | 66437 | 7972
특별인부 |  | 0.26 | 인 |  | 0 | 67570 | 17568 |  | 0 | 67570 | 17568
보통인부 |  | 0.38 | 인 |  | 0 | 53090 | 20174 |  | 0 | 53090 | 20174
발전기 | 50kW | 0.19 | HR | 18738 | 3560 | 12786 | 2429 | 4678 | 888 | 36202 | 6877
잡재료비 | 재료비의 3% | 1 | 식 |  | 1403 |  | 0 |  | 0 | 0 | 1403
기구손료 | 노무비의 2% | 1 | 식 |  | 1034.16 |  | 0 |  | 0 | 0 | 1034.16
소계 |  |  |  |  | 49217.16 |  | 51708 |  | 888 |  | 101813.16

## 참고자료-자연표토복원공만
공 종 | 규 격 | 수 량 | 단위 | 재 료 비 |  | 노 무 비 |  | 경 | 비 | 총 | 액 | 비 고
|  |  |  | 단 가 | 금 액 | 단 가 | 금 액 | 단 가 | 금 액 | 단 가 | 금 액
제 호표 자연표토복원공 ( SEED형 ) - 10 M2 당 -
녹화기반토양 | 생태숲복원용 | 55 | L | 840 | 46200 |  | 0 |  | 0 | 840 | 46200
입단형성제 | 표토구조형성 | 10 | G | 40 | 400 |  | 0 |  | 0 | 40 | 400
배합종자(표준형) | 생태복원용 | 0.2 | KG | 170000 | 34000 |  | 0 |  | 0 | 170000 | 34000
작업반장 |  | 0.019 | 인 |  | 0 | 71300 | 1354 |  | 0 | 71300 | 1354
특별인부 |  | 0.037 | 인 |  | 0 | 67570 | 2500 |  | 0 | 67570 | 2500
보통인부 |  | 0.123 | 인 |  | 0 | 53090 | 6530 |  | 0 | 53090 | 6530
취부기 | 4.3 M3 | 0.072 | HR | 9085 | 654 | 12786 | 920 | 68401 | 4924 | 90272 | 6498
트럭크레인 | 5 TON | 0.072 | HR | 9085 | 654 | 13633 | 981 | 11537 | 830 | 34255 | 2465
덤프트럭 | 6 TON | 0.072 | HR | 18227 | 1312 | 13633 | 981 | 6008 | 432 | 37868 | 2725
물탱크 | 5,500 L | 0.362 | HR | 16047 | 5809 | 13633 | 4935 | 9690 | 3507 | 39370 | 14251
자흡식 펌프 | 100 MM | 0.072 | HR |  | 0 |  | 0 | 77 | 5 | 77 | 5
잡재료비 | 재료비의 3% | 1 | 식 |  | 2670 | [5 empty] | 2670
기구손료 | 노무비의 2% | 1 | 식 |  | 364.02 | [5 empty] | 364.02
소계 |  |  |  |  | 92063.02 |  | 18201 |  | 9698 |  | 119962.02
제 호표 자연표토복원공 (THK - 1 CM) - 10 M2 당 -
녹화기반토양 | 생태숲복원용 | 110 | L | 840 | 92400 |  | 0 |  | 0 | 840 | 92400
입단형성제 | 표토구조형성 | 20 | G | 40 | 800 |  | 0 |  | 0 | 40 | 800
배합종자(표준형) | 생태복원용 | 0.2 | KG | 170000 | 34000 |  | 0 |  | 0 | 170000 | 34000
작업반장 |  | 0.025 | 인 |  | 0 | 71300 | 1782 |  | 0 | 71300 | 1782
특별인부 |  | 0.049 | 인 |  | 0 | 67570 | 3310 |  | 0 | 67570 | 3310
보통인부 |  | 0.145 | 인 |  | 0 | 53090 | 7698 |  | 0 | 53090 | 7698
취부기 | 4.3 M3 | 0.147 | HR | 9085 | 1335 | 12786 | 1879 | 68401 | 10054 | 90272 | 13268
트럭크레인 | 5 TON | 0.147 | HR | 9085 | 1335 | 13633 | 2004 | 11537 | 1695 | 34255 | 5034
덤프트럭 | 6 TON | 0.147 | HR | 18227 | 2679 | 13633 | 2004 | 6008 | 883 | 37868 | 5566
물탱크 | 5,500 L | 0.432 | HR | 16047 | 6932 | 13633 | 5889 | 9690 | 4186 | 39370 | 17007
자흡식 펌프 | 100 MM | 0.147 | HR |  | 0 |  | 0 | 77 | 11 | 77 | 11
잡재료비 | 재료비의 3% | 1 | 식 |  | 4184 | [5 empty] | 4184
기구손료 | 노무비의 2% | 1 | 식 |  | 491.32 | [5 empty] | 491.32
소계 |  |  |  |  | 144156.32 |  | 24566 |  | 16829 |  | 185551.32
제 호표 자연표토복원공 (THK - 2 CM) - 10 M2 당 -
녹화기반토양 | 생태숲복원용 | 220 | L | 840 | 184800 |  | 0 |  | 0 | 840 | 184800
입단형성제 | 표토구조형성 | 40 | G | 40 | 1600 |  | 0 |  | 0 | 40 | 1600
배합종자(표준형) | 생태복원용 | 0.2 | KG | 170000 | 34000 |  | 0 |  | 0 | 170000 | 34000
작업반장 |  | 0.034 | 인 |  | 0 | 71300 | 2424 |  | 0 | 71300 | 2424
특별인부 |  | 0.067 | 인 |  | 0 | 67570 | 4527 |  | 0 | 67570 | 4527
보통인부 |  | 0.178 | 인 |  | 0 | 53090 | 9450 |  | 0 | 53090 | 9450
취부기 | 4.3 M3 | 0.203 | HR | 9085 | 1844 | 12786 | 2595 | 68401 | 13885 | 90272 | 18324
트럭크레인 | 5 TON | 0.203 | HR | 9085 | 1844 | 13633 | 2767 | 11537 | 2342 | 34255 | 6953
덤프트럭 | 6 TON | 0.203 | HR | 18227 | 3700 | 13633 | 2767 | 6008 | 1219 | 37868 | 7686
물탱크 | 5,500 L | 0.485 | HR | 16047 | 7782 | 13633 | 6612 | 9690 | 4699 | 39370 | 19093
자흡식 펌프 | 100 MM | 0.203 | HR |  | 0 |  | 0 | 77 | 15 | 77 | 15
잡재료비 | 재료비의 3% | 1 | 식 |  | 7067 | [5 empty] | 7067
기구손료 | 노무비의 2% | 1 | 식 |  | 609 | [5 empty] | 609
소계 |  |  |  |  | 243246 | 82.0258 | 31142 | 10.5015 | 22160 | 7.4727 | 296548
제 호표 자연표토복원공 (THK - 3 CM) - 10 M2 당 -
녹화기반토양 | 생태숲복원용 | 330 | L | 840 | 277200 |  | 0 |  | 0 | 840 | 277200
입단형성제 | 표토구조형성 | 60 | G | 40 | 2400 |  | 0 |  | 0 | 40 | 2400
배합종자(표준형) | 생태복원용 | 0.2 | KG | 170000 | 34000 |  | 0 |  | 0 | 170000 | 34000
작업반장 |  | 0.046 | 인 |  | 0 | 71300 | 3279 |  | 0 | 71300 | 3279
특별인부 |  | 0.091 | 인 |  | 0 | 67570 | 6148 |  | 0 | 67570 | 6148
보통인부 |  | 0.223 | 인 |  | 0 | 53090 | 11839 |  | 0 | 53090 | 11839
취부기 | 4.3 M3 | 0.277 | HR | 9085 | 2516 | 12786 | 3541 | 68401 | 18947 | 90272 | 25004
트럭크레인 | 5 TON | 0.277 | HR | 9085 | 2516 | 13633 | 3776 | 11537 | 3195 | 34255 | 9487
덤프트럭 | 6 TON | 0.277 | HR | 18227 | 5048 | 13633 | 3776 | 6008 | 1664 | 37868 | 10488
물탱크 | 5,500 L | 0.554 | HR | 16047 | 8890 | 13633 | 7552 | 9690 | 5368 | 39370 | 21810
자흡식 펌프 | 100 MM | 0.277 | HR |  | 0 |  | 0 | 77 | 21 | 77 | 21
잡재료비 | 재료비의 3% | 1 | 식 |  | 9977 | [5 empty] | 9977
기구손료 | 노무비의 2% | 1 | 식 |  | 781 | [5 empty] | 781
소계 |  |  |  |  | 343328 |  | 39911 |  | 29195 |  | 412434
제 호표 자연표토복원공 (THK - 4 CM) - 10 M2 당 -
녹화기반토양 | 생태숲복원용 | 440 | L | 840 | 369600 |  | 0 |  | 0 | 840 | 369600
입단형성제 | 표토구조형성 | 80 | G | 40 | 3200 |  | 0 |  | 0 | 40 | 3200
배합종자(표준형) | 생태복원용 | 0.2 | KG | 170000 | 34000 |  | 0 |  | 0 | 170000 | 34000
작업반장 |  | 0.061 | 인 |  | 0 | 71300 | 4349 |  | 0 | 71300 | 4349
특별인부 |  | 0.121 | 인 |  | 0 | 67570 | 8175 |  | 0 | 67570 | 8175
보통인부 |  | 0.279 | 인 |  | 0 | 53090 | 14812 |  | 0 | 53090 | 14812
취부기 | 4.3 M3 | 0.369 | HR | 9085 | 3352 | 12786 | 4718 | 68401 | 25239 | 90272 | 33309
트럭크레인 | 5 TON | 0.369 | HR | 9085 | 3352 | 13633 | 5030 | 11537 | 4257 | 34255 | 12639
덤프트럭 | 6 TON | 0.369 | HR | 18227 | 6725 | 13633 | 5030 | 6008 | 2216 | 37868 | 13971
물탱크 | 5,500 L | 0.641 | HR | 16047 | 10286 | 13633 | 8738 | 9690 | 6211 | 39370 | 25235
자흡식 펌프 | 100 MM | 0.369 | HR |  | 0 |  | 0 | 77 | 28 | 77 | 28
잡재료비 | 재료비의 3% | 1 | 식 |  | 12915 | [5 empty] | 12915
기구손료 | 노무비의 2% | 1 | 식 |  | 996 | [5 empty] | 996
소계 |  |  |  |  | 444426 |  | 50852 |  | 37951 |  | 533229
제 호표 자연표토복원공 (THK - 5 CM) - 10 M2 당 -
녹화기반토양 | 생태숲복원용 | 550 | L | 840 | 462000 |  | 0 |  | 0 | 840 | 462000
입단형성제 | 표토구조형성 | 100 | G | 40 | 4000 |  | 0 |  | 0 | 40 | 4000
배합종자(표준형) | 생태복원용 | 0.2 | KG | 170000 | 34000 |  | 0 |  | 0 | 170000 | 34000
작업반장 |  | 0.076 | 인 |  | 0 | 71300 | 5418 |  | 0 | 71300 | 5418
특별인부 |  | 0.151 | 인 |  | 0 | 67570 | 10203 |  | 0 | 67570 | 10203
보통인부 |  | 0.335 | 인 |  | 0 | 53090 | 17785 |  | 0 | 53090 | 17785
취부기 | 4.3 M3 | 0.461 | HR | 9085 | 4188 | 12786 | 5894 | 68401 | 31532 | 90272 | 41614
트럭크레인 | 5 TON | 0.461 | HR | 9085 | 4188 | 13633 | 6284 | 11537 | 5318 | 34255 | 15790
덤프트럭 | 6 TON | 0.461 | HR | 18227 | 8402 | 13633 | 6284 | 6008 | 2769 | 37868 | 17455
물탱크 | 5,500 L | 0.728 | HR | 16047 | 11682 | 13633 | 9924 | 9690 | 7054 | 39370 | 28660
자흡식 펌프 | 100 MM | 0.461 | HR |  | 0 |  | 0 | 77 | 35 | 77 | 35
잡재료비 | 재료비의 3% | 1 | 식 |  | 15853 | [5 empty] | 15853
기구손료 | 노무비의 2% | 1 | 식 |  | 1210 | [5 empty] | 1210
소계 |  |  |  |  | 545523 |  | 61792 |  | 46708 |  | 654023
제 호표 자연표토복원공 (THK - 7 CM) - 10 M2 당 -
녹화기반토양 | 생태숲복원용 | 770 | L | 840 | 646800 |  | 0 |  | 0 | 840 | 646800
입단형성제 | 표토구조형성 | 140 | G | 40 | 5600 |  | 0 |  | 0 | 40 | 5600
배합종자(표준형) | 생태복원용 | 0.2 | KG | 170000 | 34000 |  | 0 |  | 0 | 170000 | 34000
작업반장 |  | 0.106 | 인 |  | 0 | 71300 | 7557 |  | 0 | 71300 | 7557
특별인부 |  | 0.211 | 인 |  | 0 | 67570 | 14257 |  | 0 | 67570 | 14257
보통인부 |  | 0.447 | 인 |  | 0 | 53090 | 23731 |  | 0 | 53090 | 23731
취부기 | 4.3 M3 | 0.645 | HR | 9085 | 5859 | 12786 | 8246 | 68401 | 44118 | 90272 | 58223
트럭크레인 | 5 TON | 0.645 | HR | 9085 | 5859 | 13633 | 8793 | 11537 | 7441 | 34255 | 22093
덤프트럭 | 6 TON | 0.645 | HR | 18227 | 11756 | 13633 | 8793 | 6008 | 3875 | 37868 | 24424
물탱크 | 5,500 L | 0.902 | HR | 16047 | 14474 | 13633 | 12296 | 9690 | 8740 | 39370 | 35510
자흡식 펌프 | 100 MM | 0.645 | HR |  | 0 |  | 0 | 77 | 49 | 77 | 49
잡재료비 | 재료비의 3% | 1 | 식 |  | 21730 | [5 empty] | 21730
기구손료 | 노무비의 2% | 1 | 식 |  | 1639 | [5 empty] | 1639
소계 |  |  |  |  | 747717 |  | 83673 |  | 64223 |  | 895613